## 表紙
(表紙共26枚）
工事費内訳書
令和6年度
屋上防水及び外壁改修その他工事（平塚年金事務所）【南関東】
日本年金機構 会計・資産管理部

## 種目内訳
金 円也
工事価格 円也
名 称 |  | 摘 要 | 数 量 | 金 額 | 備 考
(種目別内訳)
直接工事費
| 建築工事 |  | 一 式
計
共通費
| 共通仮設費 | 積上げによる | 一 式
|  | 率による | 一式
| 現場管理費 |  | 一 式
| 一般管理費等 |  | 一 式
計
合 計（工事価格） |  |  | 一 式
消費税等相当額 |  |  | 一 式
総 合 計（工事費）

## 科目内訳（建築）
名 称 |  | 摘 要 | 数 量 | 金 額 | 備 考
(科目別内訳)
建築工事：直接工事費
| 屋上防水及び外壁改修その他工事（平塚年金事務所）【南関東】 | 鉄筋コンクリート造 地上3階
１． | 直接仮設工事 |  | 一 式
２． | 防水改修工事 |  | 一 式
３． | 外壁改修工事 |  | 一 式
４． | 塗装改修工事 |  | 一 式
5． | 付属品改修工事 |  | 一 式
6． | 外構改修工事1 |  | 一 式
7． | 外構改修工事2 |  | 一式
8． | 外構改修工事3 |  | 一式
9． | 環境配慮改修工事 |  | 一式
10. | 発生材処分費 |  | 一式
合計

## 中科目内訳（建築）
科 目 名 称 |  | 中 科 目 名 称 | 数 量 | 金 額 | 備 考
(中科目別内訳)
Ⅰ | 屋上防水及び外壁改修その他工事（平塚年金事務所）【南関東】
1 | 直接仮設工事 |  | 一 式
小 計
２ | 防水改修工事 | 2.１．撤去 | 一 式
|  | 2.２ 改修 | 一 式
小 計
３ | 外壁改修工事 | 3.１ 撤去 | 一 式
|  | 3.２ 改修 | 一 式
小 計
４ | 塗装改修工事 | 4.１ 改修 | 一 式
小 計
5 | 付属品改修工事 | 5.1撤去
5.2改修
小計
6 | 外構工事1(目隠しフェンス工事） | 6.1撤去
6.2改修
小計
7 | 外構工事2（民間駐車場工事） | 7.1撤去
7.2改修
小計
8 | 外構工事3（民地内工事） | 8.1撤去
8.2改修
小計
9 | 環境配慮改修工事 | 9.１ 撤去 | 一 式
小 計
10 | 発生材処分費 | 10.1処分費 | 一 式
小 計

## 細目内訳（建築）
名 称 |  | 摘 要 | 数 量 | 単位 | 単 価 | 金 額 | 備 考
(細目内訳)
Ⅰ | 屋上防水及び外壁改修その他工事（平塚年金事務所）【南関東】
1. 直接仮設工事
| 墨出し | 西側目隠しフェンス新設 | 一 式 |  |  |  | 別紙明細-1
| 養生 | 防水、外壁、搬入路 | 一 式 |  |  |  | 別紙明細-2
| 整理清掃 | 屋上、外壁改修 | 一 式 |  |  |  | 別紙明細-3
| 外部足場 | 手すり先行枠組本足場 12m未満 | 一 式 |  |  |  | 別紙明細-4
| 災害防止 | 垂直養生 防音シート、朝顔 | 一式 |  |  |  | 別紙明細-5
計
2 | 防水改修工事
2.１．撤去
| 既存ドレン撤去 | 横引φ100鋼製（屋上、玄関屋根） | 11 | 個
| 発生材積込 | 人力積込 | 0.1 | ｍ3
| 発生材運搬 | 2t.3tダンプ車片道距離概ね25km | 1 | 回
小計
2.2. 改修
塗膜防水
| 高圧洗浄 | 高圧ポンプ水洗い | 519 | ㎡
| ウレタン塗膜防水R階 | L4X工法 X-1絶縁、 平面改修 | 123 | m2
|  | L4X工法 X-2密着、 立面改修 | 66.3 | m2
| ウレタン塗膜防水3階屋上 | L4X工法 X-1絶縁、 平面改修 | 204 | m2
|  | L4X工法 X-2密着、 立面改修 | 54 | m2
| ウレタン塗膜防水玄関陸屋 根 | L4X工法 X-2密着、 立面改修 | 12.9 | m2
| ウレタン塗膜防水庇、開口 部水切部 | L4X工法 X-2密着、 立面改修 | 21.9 | m2
| ウレタン塗膜防水、屋外階 段部 | L4X工法 X-2密着、 立面改修 | 36.7 | m2
| ドレン新設 | 改修用ドレン横引φ100 | 11 | 個
| 脱気筒新設 | ステンレス製 | 7 | 個
| 既存配管設備基礎 | ジャッキアップ 61個 | 1 | 式
小計
計
3 | 外壁改修工事
| 3.１. 撤去 | 集積共
外壁
| 目地シーリング材撤去 | 壁目地PU-2ポリウレタン系20*10 | 534 | m
|  | サッシ枠周MS-2変成シリコーン系20*10 | 447 | m
| 発生材積込 | 人力積込 | 0.2 | m3
| 発生材運搬 | 2t.3tダンプ車片道距離概ね25km | 1 | 回
小計
3.2. 改修
外壁
| 外壁調査 | 目視、打診、計測、記録 | 946 | ㎡
| 高圧洗浄 | 高圧水洗い15MPA程度 | 946 | ㎡
| モルタル剥落ヶ所 | ポリマーセメントモルタル等で補修t=25mm程度 | 0.1 | ㎡
| ひび割れ補修、ヒビ幅0.2mm 以上1.0mm以下 | 挙動小、硬質変成型注入エポキシ樹脂注入 | 15.8 | m
| ひび割れ補修、ヒビ幅0.2mm 以上1.0mm以下 | 挙動大、軟質変成型注入エポキシ樹脂注入 | 24.6 | m
| ひび割れ幅1mm超え | 挙動有、Uカットシール材充填 | 10.5 | ㎡
| ひび割れ幅1mm超え | 挙動無、可とう性エポキシ樹脂 Uカットシール材充填 | 0.4 | m
| 塗膜材の浮きヶ所 | 可とう形改修用塗材E仕上 | 1.9 | ㎡
| 下地モルタル浮きヶ所 | 注入孔付きアンカーピンニング工法0.2m2/5本 | 80 | 本
| 目地シーリング材再充填 | 壁目地PU-2ポリウレタン系20*10 | 534 | m
| 目地シーリング材再充填 | サッシ枠周MS-2変成シリコーン系20*10 | 447 | m
| 外壁下地調整 | シーラー | 946 | ㎡
| 外壁塗材仕上 | 可とう形改修用塗材E仕上 | 946 | ㎡
小計
計
4 | 塗装改修工事
4.1. 改修
縦樋塗装
| 白ガス管φ100ＤＰ塗装 | 下地調整RB種3種ケレンA種 | 27.9 | m2
|  | 鉄工面 錆止め塗料 A種 | 27.9 | m2
|  | 耐候性塗料DPアクリルシリコン樹脂系A種 | 27.9 | m2
| 鋼製屋外通用口扉 | 下地調整RB種3種ケレンA種 | 3.9 | m2
|  | 鉄工面 錆止め塗料 A種 | 3.9 | m2
|  | 耐候性塗料DPアクリルシリコン樹脂系A種 | 3.9 | m2
| 駐車場区画線（民間駐車場） | つや有り合成樹脂調合ペイント塗黄色 | 0.3 | m2
計
5 | 付属品改修工事
5.1. 撤去
| 屋上フェンス撤去 | 鋼製メッシュフェンスH=1.25m撤去 | 39.2 | m
| 目隠しシェード撤去 | 塩ビ製ヒモ編み式 | 11.6 | ㎡
| ベントキャップ | ベントキャップ丸型φ100 | 30 | 個
| 発生材積込 | 人力積込（フェンス） | 2.5 | m3
|  | 人力積込（シェード、ベントキャップ） | 0.03 | m3
| 発生材運搬 | 4tダンプ車片道距離概ね25km | 1 | 回
小計
5.2. 改修
| 屋上メッシュフェンス | ボルト固定式H=1.2m | 39.2 | m
| メッシュフェンス撤去支柱穴埋 | φ48ポリマーセメントモルタル | 0.01 | ｍ3
| ポリカーボネート庇屋根排水 管共取り外し | 一時取り外し排水管4m*2ヶ所共 | 5.6 | ㎡
| ポリカーボネート庇屋根排水 管共再取付 | 再取付排水管4m*2ヶ所共 | 5.6 | ㎡
| ベントキャップ深型φ100 | 一時取り外し再取付 | 18 | 個
|  | ベントキャップ深型φ100新設 | 30 | 個
| アクリル製案内看板 | ビス止め看板6枚取り外し再取付 | 1 | 式
|  | ブラケットライト取り外し再取付 | 8 | 個
|  | 目隠しシェード 塩ビ製ヒモ編式 | 22 | ㎡
| 外部通用口扉 | シリンダー錠ノブ付き交換 | 1 | 個
小計
計
6 | 外構工事1 | 目隠しフェンス工事
6.1. 撤去
| 万代壁撤去 | 事務所敷地内工事
|  | 土間コンクリート撤去 | 0.4 | m3
|  | 基礎コンクリート撤去 | 2 | m3
|  | L型擁壁天端コンクリート撤去 | 1.2 | m3
|  | 万代壁本体撤去 | 7.6 | m3
発生材積込
| 機械積込 | 鉄筋コンクリート | 11.9 | m3
発生材運搬
|  | 10t平ダンプ運搬距離概ね25km | 3 | 回
| 残土、自由処分 | 2t,3tダンプトラック概ね25km | 1 | 回
小計
6.2. 改修
土工
| 根切り |  | 9.2 | m3
| 床付け |  | 8.1 | m3
| 埋め戻し |  | 8.4 | m3
| 目隠しフェンス遮音タイプ新設 | 鋼製目隠しフェンスH=1.542m | 30.4 | m
| 基礎コンクリート | コンクリート21-15-25打設 | 4.6 | m3
|  | 生コン 21-15-25 | 4.6 | m3
| ポンプ車圧送 |  | 1 | 回
| 鉄筋加工組立 | D-10 | 0.1 | t
| 鉄筋加工組立 | D-13 | 0.1 | t
| 鉄筋材料費 | D-10 | 0.1 | t
| 鉄筋材料費 | D-13 | 0.1 | t
| 鉄筋運搬費 | 4t 30ｋｍ程度 | 0.2 | t
| 型枠 | 普通合板型枠 基礎部 | 24.3 | m2
| 型枠運搬費 | 4t | 24.3 | m2
| 砕石地業 | 基礎砕石 新材15cm | 2.1 | m3
| 土間コンクリート | 21-15-25打設 | 0.4 | m3
|  | 生コン 21-15-25 | 0.4 | m3
| 砕石地業 | 土間下砕石t=10cm | 0.5 | m3
小計
計
7 | 外構工事2
| 7.1 . 撤去 | 民地駐車場内工事
| 舗装撤去 | アスファルト舗装カッター入れt=5cm | 20.2 | ｍ
|  | アスファルト舗装撤去ハンドブレーカー使用 | 9.9 | m2
| 土工 すき取り | 舗装路盤材撤去t=15cm | 1.5 | m3
| 車止めガードパイプ | 基礎コン撤去0.3*0.3*0.3ハンドブレーカー使用 | 0.5 | m3
|  | パイプ撤去手間門形L=1.5H=0.6 | 7.5 | ｍ
| 車止めガードポール | 基礎コン撤去0.3*0.3*0.4ハンドブレーカー使用 | 0.1 | m3
|  | ポール撤去0.1*0.1*1.5 | 1 | ｍ
小計
7.2. 改修
| 駐車場舗装 | アスファルト舗装t5cm路盤砕石共t=15cm | 9.9 | m2
| 車止めガードパイプ設置 | 基礎コン打設 21-15-25 | 0.3 | m3
|  | 生コン21-15-25 | 0.3 | m3
|  | 型枠 合板 | 3.6 | m2
|  | パイプ設置手間 | 7.5 | ｍ
| 車止めガードポール設置 | 基礎コン打設 21-15-25 | 0.1 | m3
|  | 生コン21-15-25 | 0.1 | m3
|  | 型枠 合板 | 1.4 | m2
|  | パイプ設置手間 | 1 | m
|  | 型枠運搬4t | 5 | m2
小計
計
8 | 外構工事3
| 8.1. 撤去 | 民家敷地内工事
| 大谷石門柱撤去 | H=1.5m L=1.5mD=0.2m5段積 | 0.6 | m3
|  | 基礎コン、均しコン撤去 | 0.1 | m3
| 土間コンクリート撤去 | 敷地内t=5cm | 0.5 | m3
| 発生材積込 | 駐車場撤去材＋民家敷地内材
| 機械積込 | 鉄筋コンクリート | 1.3 | m3
|  | アスファルト | 0.5 | m3
|  | その他ガレキ類（大谷石、砕石） | 2.1 | m3
発生材運搬
| 駐車場撤去材＋民家敷地内材 | 10t平ダンプ運搬距離概ね25km | 1 | 回
小計
| 8.2. 改修 | 民家敷地内工事
|  | アクリル製波板取り外し | 1.8 | m2
|  | 再取付 手間のみ | 1.8 | m2
| 市販物置移動 | L=1.4mH=1.8mD=0.8移動・再設置 | 1 | 式
| 大谷石門柱新設 | 大谷石L=1.5mH=1.5mD=0.2材工込 | 2.3 | m2
|  | 基礎コンクリート打設21-15-25 | 0.1 | m3
|  | 生コン21-15-25 | 0.1 | m3
|  | 型枠 合板 | 1.3 | m2
|  | 型枠運搬費 4ｔ | 1.3 | m2
| 砕石地業 | 基礎砕石t=10cm | 0.1 | m3
| 土間コンクリート | コンクリート打設21-15-25 | 0.8 | m3
|  | 生コン21-15-25 | 0.8 | m3
| 砕石地業 | 基礎砕石t=10cm | 1.1 | m3
小計
計
9 | 環境配慮改修工事
| 9.１．撤去 | 集積共
外壁改修
| 外壁塗膜材浮き撤去 | 集塵装置付ディスクグラインダーケレン工法石綿処理 | 1.9 | ㎡
| 外壁モルタル浮きヶ所ンカー削孔 | 粉塵飛散防止剤吹付、石綿処理アンカーピンニング工法準備工 | 3.2 | ㎡
| 外壁養生 一重張り | 隔離シート厚0.08mm | 5.1 | ㎡
計
10 | 発生材処分費
10.1. 発生材処分
| 発生材処分 | コンクリート塊 | 30 | t
| 発生材処分 | アスファルト塊40cm以下 | 1.2 | t
| 発生材処分 | その他ガレキ類 | 2.1 | ｍ3
| 発生材処分 | 廃プラスチック類 | 0.2 | ｍ3
| 発生材処分 | 有価物 鉄 （H3) | 3.4 | t
| 発生材処分 | アスベスト含有材（安定型混合廃棄物） | 0.01 | ｍ3
計
別紙明細-1
-1 | 墨出し
| 墨出し | 目隠しフェンス新設 | 27.4 | ㎡
計
別紙明細-2
-2 | 養生
| 養生 | 防水改修 | 519 | ㎡
| 養生 | 外壁改修 外壁周囲 | 221 | ㎡
| 養生 | 資材搬入路 西屋外階段部 | 31.2 | ㎡
計
別紙明細－3
-3 | 整理清掃
| 清掃・後片付 | 施工中 屋上、外壁改修 | 771 | ㎡
計
別紙明細－4
-4 | 外部足場 | 直列（掛払い運搬共）
| 枠組本足場 | 手すり先行方式12m未満 残置5ヶ月 | 770 | ㎡
| 枠組本足場 | 手すり先行方式12m＜H<22m 残置5ヶ月 | 233 | ㎡
計
別紙明細－5
-5 | 災害防止
| 垂直養生 | 防音シート張 残置5ヶ月 | 1003 | ㎡
| 朝顔養生 | 枠組足場用出幅2m 残置5ヶ月 | 26.5 | m
| 朝顔養生 | コーナー | 1 | ヶ所
計
Ⅱ | 積上共通仮設費
| 仮囲い | 防音シート張H=2.0m(民地駐車場） 残置2ヶ月 | 20 | ｍ
| 仮囲い | 防音シート張H=2.0m(民家敷地）残置5ヶ月 | 11 | ｍ
| サッシ全面養生費 | 隣接者住宅サッシ全面養生(内外） | 117 | ㎡
| 養生足場 | サッシ養生用足場1月クサビ緊結（手摺先行）設置・撤去共 | 135 | ㎡
| 駐車場貸切料金 | 貸切料金１ヶ月分 | 5 | 台
| 作業費 | 器機設定費用 | 1 | 式
| カーシェア車室貸切料金 | カーシェア車両の移動費共 | 1 | 式
計