## 表紙
(表紙共 枚）
工事費内訳書
令和6年度
昇降機設備更新工事（千代田年金事務所）【南関東】
日本年金機構 会計・資産管理部

## 種目内訳
金 円也
工事価格 円也
名 称 |  | 摘 要 | 数 量 | 金 額 | 備 考
(種目内訳)
直接工事費
1 | 昇降機設備工事 |  | 一 式
2 | 電気設備工事 |  | 一 式
3 | 建築工事 |  | 一 式
計
共通費
Ⅰ | 共通仮設 |  | 一 式
Ⅱ | 現場管理費 |  | 一 式
Ⅲ | 一般管理費等 |  | 一 式 |  | 法定福利費 円含む
計
合 計（工事価格）
消費税等相当額 |  |  | 一 式
総 合 計（工事費）

## 中科目内訳(昇降機)
| 名 称 | 摘 要 | 数 量 | 金 額 | 備 考
（中科目内訳）
1 | 昇降機設備工事
（１） | エレベーター設備 |  | 一 式
（２） | 乗場 |  | 一 式
（３） | 付加仕様 |  | 一 式
（４） | 改修工事 |  | 一 式
（５） | 乗場遮煙機能 |  | 一 式
計

## 科目内訳（昇降機）
名 称 |  | 摘 要 | 数 量 | 金 額 | 備 考
(科目内訳)
１ | 昇降機設備工事 |  | 一 式
計

## 細目内訳(昇降機)
名 称 |  |  | 摘 要 | 数 量 | 単位 | 単 価 | 金 額 | 備 考
（細目内訳）
1 | 昇降機設備工事
（１） | エレベーター設備
| １号機 |  | 1,000kg60m/分 可変電圧可変周波数制御 15名 4停止 | 1 | 台
|  | 形式 | Ｐ１５－ＣＯ－６０
|  | 制御方式 | 可変電圧可変周波数制御 （回生なし）
|  | 操作方式 | 乗合全自動方式（１Ｃ－２ＢＣ）
|  | 積載量 | １０００ｋｇ
|  | 定員 | １５名
|  | 速度 | ６０ｍ／ｍｉｎ
|  | 戸閉方式 | ２枚戸両引き（ＣＯ）
|  | 出入口寸法 | 幅 ９００ｍｍ・高さ ２１００ｍｍ
|  | かご内寸法 | 間口 1600mm･奥行 1500mm ･高さ 2300mm
|  | 出入口方式 | 一方向出入口
|  | 停止箇所 | 正面 ４停止（１－４階）
|  | 動力用電源 | ＡＣ３φ－２００Ｖ－５０Ｈｚ
|  | 照明用電源 | ＡＣ１φ－１００Ｖ－５０Ｈｚ
その他基本仕様
|  | 耐震設計施工指針耐震 ｡ｸﾗｽ | クラスＡ１４ | 1 | 台
|  | 敷居間隔 | １０mm | 1 | 箇所
|  | ドアセンサー機能 | マルチビームドアセンサ２Ｄ | 1 | 箇所
|  | 車いす仕様 | 制御機能あり | 1 | 台
|  | 視覚障害者対応仕様 | 乗合全自動方式（１Ｃ－２ＢＣ） | 1 | 台
|  | 地震時管制運転方式 | Ｐ波＋Ｓ波センサ付３段設定 （普通級） あり | 1 | 台
|  | 冠水時管制運転 | あり | 1 | 台
|  | 停車時自動着床装置 | (ＭＥＬＤ) あり | 1 | 台
|  | かご呼び取消機能 | あり | 1 | 台
|  | 戸開走行保護装置 | (ＵＣＭＰ) あり | 1 | 台
（１） 小 計
（２） | 乗場
|  | 幕板 | 1000mm以下 ｽﾃﾝﾚｽﾍｱﾗｲﾝｴｯﾁﾝｸﾞ (標準柄)仕上(1-4階) | 4 | 箇所
|  | 乗場三方枠 | 大枠末広幕板付き300ｍｍ以下 ステンレスヘアライン(１-４階) | 4 | 箇所
|  | 乗場の戸 | ステンレスヘアラインエッチング(標準柄)仕上（１－４階） | 4 | 箇所
|  | 乗場敷居 | ステンレス製（１－４階） | 4 | 箇所
|  | 乗場インジケーター | 幕板組込セグメントＬＥＤ (１ｰ４階) | 4 | 箇所
|  | 休止灯 | あり | 1 | 台
|  | 乗場ﾎﾞﾀﾝﾌｪｰｽﾌﾟﾚｰﾄ材質 | ステンレスヘアライン （１－４階） | 4 | 面
|  | 乗場ボタン | ステンレスクリックボタン（凸文字） ・黄橙色ＬＥＤ(１-４階) | 6 | 個
|  | 車いす専用乗場ボタン プレート | PT1_一般用乗場ﾎﾞﾀﾝﾌﾟﾚｰﾄ一体形 ｽﾃﾝﾚｽﾍｱﾗｲﾝ仕上(1-4階) | 4 | 箇所
|  | 車いす専用乗場ボタン | ｽﾃﾝﾚｽｸﾘｯｸﾎﾞﾀﾝ(凸文字)・黄橙色ＬＥＤ（１-４階） | 6 | 個
|  | 乗場休止スイッチ | 乗場インジ・ボタン組込 | 1 | 箇所
かご
|  | 天井 | ＤＬ2:ＬＥＤ間接光照明 | 1 | 台
|  | かご室壁･戸 | 化粧鋼板 | 1 | 台
|  | 袖壁･出入口柱 | ステンレスヘアライン仕上げ | 1 | 箇所
|  | 巾木 | ステンレスヘアライン仕上げ | 1 | 台
|  | かご床 | ゴムタイル６mm エレベーター 工事 | 1 | 台
|  | かご室敷居 | ステンレス製 | 1 | 箇所
|  | かご操作盤タイプ | 袖壁操作盤 | 1 | 面
|  | かご操作盤･プレート材質 仕上 | ステンレスヘアライン | 1 | 面
|  | かごボタン | ステンレスクリックボタン（凸文字） ・黄橙色ＬＥＤ | 4 | 個
|  | インターホン乱用防止カバー | あり | 1 | 箇所
|  | 正操作盤ｲﾝｼﾞｹｰﾀｰﾀｲﾌﾟ | かご内液晶インジケーター (5.7インチ)CUDO認定品 | 1 | 面
|  | かご操作盤液晶表示言語 | 4カ国語ガイド(通常時:日英､ 緊急時:日英中韓､１画面表示) | 1 | 式
|  | 車いす専用かご操作盤 | 両側面に設置 プレート:ステンレスヘアライン仕上 | 2 | 面
|  | 車いす専用かご操作盤 | ｲﾝｼﾞｹｰﾀｰﾀｲﾌﾟ ｾｸﾞﾒﾝﾄLED | 2 | 面
|  | 車いす専用かごボタン | ステンレスクリックボタン（凸文字） ・黄橙色ＬＥＤ | 8 | 個
|  | 車いす用インターホン乱用防止カバー | あり | 2 | 箇所
|  | かご室換気 | ＤＣファン 基本仕様 | 1 | 台
|  | かご室手すり | 丸形ステンレス 三面取付 (一本型特殊仕様) | 1 | 台
|  | かご室鏡 | ステンレス鏡面枠なし (５７０mm×１４００mm) | 1 | 台
|  | キックプレート | ステンレスヘアライン仕上(ビスなし) 高さ:床面より350mm｣ | 1 | 台
（２） 小 計
（３） | 付加仕様
|  | 引き込まれ防止機能 | 気配りドア あり | 1 | 箇所
|  | ホールモーションセンサ | 〈３Ｄ〉 あり | 1 | 箇所
|  | 点字名板取付方法 | 接着 | 1 | 台
|  | インターホン呼び出しボタン | 応答灯 （聴覚障がい者対応仕様） | 1 | 台
|  | 乗場使用不能ブザー | あり | 4 | 箇所
|  | おもり非常止め | なし | 1 | 台
|  | 火災時管制運転方式 | 火報信号連動式 | 1 | 台
|  | インターホン型式 | ６Ｖ１局 | 1 | 台
|  | かご内アナウンス | かご内4カ国語アナウンス (通常時:日英､緊急時:日英中韓) | 1 | 台
|  | かご室スピーカー | あり | 1 | 台
|  | 煙感知器点検口スイッチ | あり | 1 | 台
|  | 揚重ビーム手配 | エレベーター手配 （施工後撤去あり） | 1 | 台
（３） 小 計
（４） | 改修工事
|  | 撤去工事 | 完全撤去（４５－６０ｍ／ｍｉｎ） | 1 | 台
|  | 発生材積込 |  | 1 | 式
|  | 発生材運搬 |  | 1 | 式
|  | 発生材処分 |  | 1 | 式
|  | 機械室換気扇取替 | バックガード・サーモセンサー付き | 1 | 台
|  | 昇降路事前清掃 | あり | 1 | 式
|  | 作業時間帯制約 | 搬出入､音だし等 あり | 1 | 式
|  | 仮設養生工事 | 搬出入経路､ストックヤード等 あり | 1 | 式
（４） 小 計
（5） | 乗場遮煙機能 |  |  | 4 | 箇所
総 計 （１～5）

## 科目内訳（電気設備）
名 称 |  | 摘 要 | 数 量 | 金 額 | 備 考
(科目内訳)
２ | 電気設備工事 |  | 一 式
計

## 中科目内訳(電気)
| 名 称 | 摘 要 | 数 量 | 金 額 | 備 考
（中科目内訳）
2 | 電気設備工事
（1） | エレベーター動力設備工事 |  | 一 式
（2） | エレベーター弱電設備工事 |  | 一 式
計

## 細目内訳(電気)
名 称 |  |  | 摘 要 | 数 量 | 単位 | 単 価 | 金 額 | 備 考
（細目内訳）
2 | 電気設備工事
（1） | 動力設備工事
|  | 600V 耐熱ポリエチレン 絶縁電線(ＥＭ-ＩＥ) | 5.5ｍ㎡ 管内 | 25 | ｍ
|  | ＥＭ-ＣＥＴケーブル | 22ｍ㎡ 管内 | 25 | ｍ
|  | 撤去 絶縁電線(ＩＶ) | 5.5ｍ㎡ 管内 | 25 | ｍ
|  | 撤去 ＣＶＴケーブル | 22ｍ㎡ 管内 | 25 | ｍ
（１） 小 計
（2） | エレベーター弱電設備工事
|  | 火災報知器連動信号ｹｰﾌﾞﾙ ＨＰ1.2-4C | ころがし | 26 | ｍ
|  | 火災報知器連動信号ｹｰﾌﾞﾙ ＨＰ1.2-4C | 管内 | 21 | ｍ
|  | 火災報知器連動信号ｹｰﾌﾞﾙ ＨＰ1.2-4C | MM１-A内 | 2 | ｍ
|  | ＥＬＶインターホン用ｹｰﾌﾞﾙ ＦＣＰＥＶ0.9-5Ｐ | ころがし | 22 | ｍ
|  | ＥＬＶインターホン用ｹｰﾌﾞﾙ ＦＣＰＥＶ0.9-5Ｐ | 管内 | 24 | ｍ
|  | ＥＬＶインターホン用ｹｰﾌﾞﾙ ＦＣＰＥＶ0.9-5Ｐ | MM１-A内 | 2 | ｍ
|  | １種金属線ぴ | MM１-A | 3 | ｍ
|  | 金属線ぴ付属品 | コーナーボックス | 2 | 個
|  | 撤去 ＥＬＶインターホン用 ＣＰＥＶ0.9-5Ｐ | ころがし | 22 | ｍ
|  | 撤去 ＥＬＶインターホン用 ＣＰＥＶ0.9-5Ｐ | 管内 | 24 | ｍ
（２） 小 計
総 計 （１～２）

## 科目内訳（建築）
名 称 |  | 摘 要 | 数 量 | 金 額 | 備 考
(科目内訳)
３ | 建築工事 |  | 一 式
計

## 中科目内訳（建築）
名 称 |  | 摘 要 | 数 量 | 金 額 | 備 考
(中科目内訳)
Ⅰ | 千代田年金事務所
1 | 直接仮設工事 |  | 一 式
2 | 内装改修工事 | 撤 去 ・ 改 修 | 一 式
3 | 撤去工事 |  | 一 式
4 | 発生材処理 | 積込 ・運 搬 ・ 処 分 | 一 式
Ⅰ - 計

## 細目内訳（建築）
名 称 |  | 摘 要 | 数 量 | 単位 | 単 価 | 金 額 | 備 考
(細目内訳)
2 | 昇降機設備更新工事
１. | 直接仮設工事
| 墨出し | 仕上、ＲＣ事務所 | 2.4 | ㎡
| 養生 |  | 62 | ㎡
| 清掃片付け |  | 62 | ㎡
| 仮設間仕切 | GBR ｔ＝12.5張り | 24.6 | ㎡
| 開口補強 |  | 4 | ヶ所
| 仮設ドア | 木製 800×1，800 | 4 | ヶ所
| 仮設間仕切壁解体 |  | 30.4 | ㎡
| 通路床養生 |  | 107 | ㎡
| 内部足場 | 脚立 3ヶ月 | 8.9 | ㎡
１ - 計
2 | 昇降機設備更新工事
２. | 内装工事
| 床 モルタル塗り |  | 3 | ㎡
| 床 磁器タイル貼り | ２００角 | 0.6 | ㎡
| 床 ビニール系床シート | ｔ＝2.0 | 2.4 | ㎡
| 大理石 | 100×30×600 | 0.6 | ㎡
| 床 機械室 防塵塗装 |  | 22.2 | ㎡
| 機械室 防塵塗装 | 巾木 H＝100 | 18.6 | ｍ
| 壁 タイル貼り |  | 2.7 | ㎡
| 壁 ビニールクロス貼り |  | 2.6 | ㎡
| 壁､SUS見切り |  | 17 | ｍ
| 壁､シーリング |  | 17 | ｍ
| 天井、ロックウール | ｔ＝１2 下地張 ｔ＝9.5共 | 7.9 | ㎡
| 天井､LGS下地 | W＝19 ＠360 | 7.9 | ㎡
| 床ＳＵＳ見切り |  | 3.6 | ｍ
2 - 計
３. | 撤去工事
| 床モルタルカッター入れ |  | 13.6 | ｍ
| 床コンクリート面カッター入れ |  | 13.6 | ｍ
| 床面コンクリート斫り |  | 1.8 | ㎡
| 壁モルタルカッター入れ |  | 47.2 | ｍ
| 壁コンクリート面カッター入れ |  | 37.4 | ｍ
| 壁面コンクリート溝斫り |  | 74.8 | ｍ
| 壁テラゾーブロック |  | 0.6 | ㎡
3 - 計
４ | 発生材処理
１. | 発生材積込み運搬 ２ｔ車 | その他 がれき類 | 0.4 | ㎥
| 発生材積込み運搬 ２ｔ車 | 金属くず類 | 0.1 | ㎥
| 発生材積込み運搬 ２ｔ車 | 廃プラスチック類 | 0.1 | ㎥
| 発生材積込み運搬 ２ｔ車 | 廃石こうボード類 | 1.7 | ㎥
４-1 計
２. | 発生材処分 | その他 がれき類 | 0.4 | ㎥
| 発生材処分 | 金属くず類 | 0.1 | ㎥
| 発生材処分 | 廃プラスチック類 | 0.1 | ㎥
| 発生材処分 | 廃石こうボード類 | 1.7 | ㎥
４-2 計
総 計