## 表紙
(表紙共 枚）
工事費内訳書
令和７年度
高圧受電設備更新等工事（千代田年金事務所）【南関東】
日本年金機構 会計・資産管理部

## 種目内訳
金 円也
工事価格 円也
名 称 |  | 摘 要 | 数 量 | 金 額 | 備 考
(種目内訳)
直接工事費
| 電気設備工事 |  | 一 式
| 建築工事 |  | 一 式
計
共通費
| 共通仮設 | (積み上げ) | 一 式
| 共通仮設 | (率) | 一 式
| 現場管理費 |  | 一 式
| 一般管理費等 |  | 一 式 |  | 法定福利費 円含む
計
合 計（工事価格）
消費税等相当額 |  |  | 一 式
総 合 計（工事費）

## 科目内訳（電気）
名 称 |  | 摘 要 | 数 量 | 金 額 | 備 考
(科目内訳)
電気設備工事：直接工事費
Ⅰ | 千代田年金事務所 |  | 一 式
Ⅱ | 屋外 |  | 一 式
計

## 中科目内訳（電気）
名 称 |  | 摘 要 | 数 量 | 金 額 | 備 考
（中科目内訳）
Ⅰ | 千代田年金事務所
1 | 電灯設備工事 |  | 一 式
2 | 動力設備工事 |  | 一 式
3 | 受変電設備工事 |  | 一 式
4 | 発電設備工事 |  | 一 式
5 | 自動火災報知設備 | 火災報知設備 | 一 式
|  | 自動閉鎖 | 一 式
6 | 発生材処理 |  | 一 式
計
Ⅱ | 屋外
1 | 構内配電線路工事 |  | 一 式
2 | 受変電設備工事 |  | 一 式
3 | 発生材処理 |  | 一 式
計

## 細目内訳（電気）
名 称 |  | 摘 要 | 数 量 | 単位 | 単 価 | 金 額 | 備 考
（細目内訳）
Ⅰ | 千代田年金事務所
1 | 電灯設備工事
| 600V耐熱ポリエチレン 絶縁電線(EM-IE) | 5.5mm2 管内 | 20 | ｍ
| 600V耐熱ポリエチレン 絶縁電線(EM-IE) | 8mm2 管内 | 233 | ｍ
| 600V耐熱ポリエチレン 絶縁電線(EM-IE) | 22mm2 管内 | 44 | ｍ
| 600V耐熱ポリエチレン 絶縁電線(EM-IE) | 38mm2 管内 | 90 | ｍ
| 600V耐熱ポリエチレン 絶縁電線(EM-IE) | 60mm2 管内 | 268 | ｍ
| 600V耐熱ポリエチレン 絶縁電線(EM-IE) | 100mm2 管内 | 119 | ｍ
| 600V耐熱ポリエチレン 絶縁電線(EM-IE) | 5.5mm2 埋設 | 10 | ｍ
| 600V耐熱ポリエチレン 絶縁電線(EM-IE) | 38mm2 埋設 | 13 | ｍ
| 分電盤 １L （埋込） | （内機更新） | 1 | 面
| 分電盤 ２L（埋込） | （内機更新） | 1 | 面
| 分電盤 ２L-C（露出） |  | 1 | 面
| 分電盤 ３L（埋込） | （内機更新） | 1 | 面
| 分電盤 ４L（埋込） | （内機更新） | 1 | 面
| D種接地 | φ10×1.5m | 1 | カ所
| ELCB用接地（D種） | φ10×1.5m | 1 | カ所
| 測定用接地極 |  | 2 | カ所
| 接地埋設票示板 | 黄銅製 接地測定含む | 2 | カ所
| (1.電灯設備工事) 撤去工事 |  | 一 式 |  |  |  | （別紙明細 E01）
小計
2 | 動力設備工事（幹線設備）
| 600V耐熱ポリエチレン 絶縁電線(EM-IE) | 38mm2 管内 | 116 | ｍ
| EM-CETケーブル | 22mm2 管内 | 20 | ｍ
| EM-CETケーブル | 14mm2 管内 （4P～3P幹線） | 4.6 | ｍ
| ねじなし電線管 | E（75） | 1.8 | ｍ
| 動力盤（露出） | １P-1 | 1 | 面
| 動力盤（露出） | １P-2 | 1 | 面
| 動力盤（露出） | ４P | 1 | 面
| (2.動力設備工事) 撤去工事 |  | 一 式 |  |  |  | （別紙明細 E03）
小計
３ | 受変電設備工事
| 制御ケーブル EM-CEES | 1.25-2C | 87 | ｍ
| 警報ケーブル EM-CEE | 2mm2-4C | 36 | ｍ
| 警報ケーブル EM-CEE | 2mm2-6C | 34.5 | ｍ
| 鋼製電線管溶融亜鉛メッキ（GEP） | （70） | 19.4 | ｍ
| 金属製可とう電線管 | F（76） | 5 | 個
| ケブルラックW500 | ZA-100 溶融亜鉛メッキ | 1 | 個
| ラックカバーW500 | 溶融亜鉛メッキ | 1 | 個
| ラック支持架台 |  | 4 | 個
| 踏み台溶融亜鉛メッキ | 600ｘ900ｘ385 | 1 | 個
| 踏み台溶融亜鉛メッキ | 600ｘ1000ｘ385 | 2 | 個
| 総合監視盤 |  | 1 | 面
| 警報盤 |  | 1 | 面
| 屋外キュービクル | 高圧受電盤 | 1 | 式
変圧器1Φ30kVA 低圧配電盤（電灯）変圧器1Φ100kVA
低圧配電盤（動力）変圧器3Φ200kVA
| ボンディング |  | 1 | 式 |  |  | （別紙明細 E04）
| 搬入・据付費 |  | 1 | 式 |  |  | （別紙明細 E05）
| 撤去・般出費 |  | 1 | 式 |  |  | （別紙明細 E06）
| 放射線透過検査 |  | 1 | 式
小計
４ | 発電設備工事
| 600V耐熱ポリエチレン 絶縁電線(EM-IE) | 5.5mm2 管内 | 8 | ｍ
| EM-FPケーブル | 8mm2-3C 管内 | 21.7 | ｍ
| EM-CEケーブル | 8mm2-3C 管内 | 12 | ｍ
| EM-警報ケーブル | CEE2mm2-2C | 11 | ｍ
| 非常用自家発電機(原動機） | 24kVA、50HZ、3000rpm、 ２号軽油 | 1 | 台
| 搬入費 |  | 一 式
| 試験調整費 |  | 一 式
小計
５ | 自動火災報知設備 | (自動火災報知 撤去再取付)
| 受信機 | Ｐ型１級複合火災受信機 | 1 | 面
| 熱感知器 | 作動式スポット 2種 取外し再取付 | 66 | 個
|  | 低温式スポット1種防水 取外し再取付 | 4 | 個
| 煙感知器 | 光電式スポット 2種 取外し再取付 | 10 | 個
| 発信機 | P型 1級 取外し再取付 | 4 | 個
| 警報ベル | 150Φ 取外し再取付 | 4 | 個
| 表示灯 | 24V LED 取外し再取付 | 4 | 個
| 消火栓ポンプ起動リレー |  | 1 | 面
| 立会検査 |  | 一 式
小計
５ | 自動火災報知設備 | (自動閉鎖)
| 煙感知器 | 光電式スポット 3種 取外し再取付 | 6 | 個
| 自動閉鎖装置 | マグネット式 取外し再取付 | 5 | 個
| 電子サイレン | シャター用 取外し再取付 | 2 | 個
小計
６ | 発生材処理
| 発生材積込 |  | 一 式 |  |  |  | （別紙明細 E07）
| 発生材運搬 |  | 一 式 |  |  |  | （別紙明細 E08）
| 発生材処分 | 有価物共 | 一 式 |  |  |  | （別紙明細 E09）
小計
Ⅱ | 屋外
１ | 構内配電線路工事
(電力引込)
| 波付合成樹脂可とう電線管 | FEP（80） | 40 | ｍ
| 異種間継手 | 70-FEP80 | 1 | 個
| 高圧ケーブル | 6ｋV EM-CET38mm2 FEP管内 | 40 | ｍ
| 高圧ケーブル | 6ｋV EM-CET38mm2 電線管内 | 34 | ｍ
| 端末処理工費 | 6ｋV 38mm2 屋内 | 2 | カ所
| 掘削埋め戻し | 0.9ｍｘ0.9ｍｘ36ｍ | 29.2 | ㎥
| 再生砂 | 0.9ｍｘ0.3ｍｘ36ｍ（9.72㎥） | 9.7 | ㎥
| 機械運搬費 | 0.13㎥ バックホーン | 2 | 日
| カッター・舗装工事 | 建築工事
| はつり工事 | ハンドホール内 150ｘ150ｘ80 補修含む | 5 | カ所
| 地中線埋設標識シート | 200巾×2 | 40 | ｍ
| 高圧ケーブル 撤去 | 6ｋV CV22mm2-3 電線管内 | 74 | ｍ
小計
２ | 受変電設備工事
(電力引込)
| 高圧交流ガス負荷開閉器 | 6ｋV UGS GR付 方向性 300A | 1 | 台
| UGS設置試験費 |  | 一 式
| ピラージスコン撤去 | ３極単投４００A | 1 | 台
| 受変電工事立会費 |  | 一 式
小計
３ | 発生材処理
| 発生材積込 |  | 一 式 |  |  |  | （別紙明細 E10）
| 発生材運搬 |  | 一 式 |  |  |  | （別紙明細 E11）
| 発生材処分 | 有価物共 | 一 式 |  |  |  | （別紙明細 E12）
小計

## (別紙明細)（電気）
名 称 |  | 摘 要 | 数 量 | 単位 | 単 価 | 金 額 | 備 考
(別紙明細一覧)
| (1.電灯設備工事) 撤去工事 |  | 一 式 |  |  |  | （別紙明細 E01）
| (2.動力設備工事) 撤去工事 |  | 一 式 |  |  |  | （別紙明細 E03）
| (３.受変電設備工事) ボンディング |  | 一 式 |  |  |  | （別紙明細 E04)
| (３.受変電設備工事) 搬入 |  | 一 式 |  |  |  | （別紙明細 E05）
| (３.受変電設備工事) 般出 |  | 一 式 |  |  |  | （別紙明細 E06）
| 発生材積込 |  | 一 式 |  |  |  | （別紙明細 E07）
| 発生材運搬 |  | 一 式 |  |  |  | （別紙明細 E08）
| 発生材処分 |  | 一 式 |  |  |  | （別紙明細 E09）
| (屋外) 発生材積込 |  | 一 式 |  |  |  | （別紙明細 E10）
| (屋外) 発生材運搬 |  | 一 式 |  |  |  | （別紙明細 E11）
| (屋外) 発生材処分 |  | 一 式 |  |  |  | （別紙明細 E12）
(別紙明細 E01)
| (1.電灯設備工事) 撤去工事 |  | 一 式
| 600Vビニール 絶縁電線(IV) | 5.5mm2 管内 | 20 | ｍ
| 600Vビニール 絶縁電線(IV) | 8mm2 管内 | 287 | ｍ
| 600Vビニール 絶縁電線(IV) | 22mm2 管内 | 44 | ｍ
| 600Vビニール 絶縁電線(IV) | 38mm2 管内 | 90 | ｍ
| 600Vビニール 絶縁電線(IV) | 60mm2 管内 | 268 | ｍ
| 600Vビニール 絶縁電線(IV) | 100mm2 管内 | 119 | ｍ
| 600Vビニール 絶縁電線(IV) | 5.5mm2 埋設 | 10 | ｍ
| 600Vビニール 絶縁電線(IV) | 38mm2 埋設 | 13 | ｍ
| 分電盤（埋込） | 1L（内機更新） | 1 | 面
| 分電盤（埋込） | 2L（内機更新） | 1 | 面
| 分電盤（露出） | 2L-C | 1 | 面
| 分電盤（埋込 ） | 3L（内機更新） | 1 | 面
| 分電盤（埋込） | 4L（内機更新） | 1 | 面
小計
(別紙明細 E03)
| (2.動力設備工事) 撤去工事 |  | 一 式
| 絶縁電線(IV) | 5.5mm2 管内 | 121 | ｍ
| 絶縁電線(IV) | 8mm2 管内 | 3 | ｍ
| 絶縁電線(IV) | 22mm2 管内 | 4.5 | ｍ
| 絶縁電線(EM-IE) | 38mm2 管内 | 116 | ｍ
| CVTケーブル | 22mm2 管内 | 20 | ｍ
| P.BOX | SS500×500×400 | 1 | 個
| 動力盤（露出） | 1P-1 | 1 | 面
| 動力盤（露出） | 1P-2 | 1 | 面
| 動力盤（露出） | ４P | 1 | 面
| 動力盤（露出） | 開閉器盤 | 1 | 面
（２.動力設備工事(発電設備））撤去
| 絶縁電線（IV) | IV5.5mm2 管内 | 8 | ｍ
| ケーブル | FP8-3C 管内 | 21.7 | ｍ
| ケーブル | CV8-3C 管内 | 12 | ｍ
| 警報ケーブル | CEE2-2C 管内 | 11 | ｍ
| 非常用発電機 | 24kVA 屋外 | 1 | 式
小計
(別紙明細 E04)
| (３.受変電設備工事) ボンディング |  | 一 式
| ボンディング | 鋼製電線管溶融亜鉛メッキ GEP（70） | 3 | カ所
小計
(別紙明細 E05)
| (３.受変電設備工事) 搬入 |  | 一 式
| 屋外キュービクル 搬入 |  | 1 | 式
高圧受電盤
低圧電灯盤（電灯）
低圧電灯盤（動力）
小計
(別紙明細 E06)
| (３.受変電設備工事) 搬出 |  | 一 式
| 屋外キュービクル搬出 |  | 1 | 式
高圧受電盤
低圧電灯盤（電灯）
低圧電灯盤（動力）
小計
(別紙明細 E07)
| 発生材積込 |  | 一 式
| 発生材積込 | 混合廃棄物屑 人力 | 18 | m3
| 発生材積込 | 鉄屑 人力 | 0.1 | m3
| 発生材積込 | 銅屑 人力 | 0.1 | m3
小計
(別紙明細 E08)
| 発生材運搬 |  | 一 式
| 発生材運搬 | 混合廃棄物屑 4t積 片道25km | 18 | m3
| 発生材運搬 | 鉄屑 4t積 片道25km | 1 | 回
| 発生材運搬 | 銅屑 4t積 片道25km | 1 | 回
小計
(別紙明細 E09)
| 発生材処分 |  | 一 式
| 発生材処分 | 混合廃棄物屑 | 17.8 | m3
| 発生材処分(有価物) | 銅屑 | -362 | kg
小計
(別紙明細 E10)
| (屋外) 発生材積込 |  | 一 式
| 発生材積込 | 混合廃棄物屑 人力 | 0.1 | m3
| 発生材積込 | 銅屑 人力 | 0.1 | m3
小計
(別紙明細 E11)
| (屋外) 発生材運搬 |  | 一 式
| 発生材運搬 | 混合廃棄物屑 4t積 片道25km | 1 | 回
| 発生材運搬 | 銅屑 4t積 片道25km | 1 | 回
小計
(別紙明細 E12)
| (屋外) 発生材処分 |  | 一 式
| 発生材処分 | 混合廃棄物屑 | 0.1 | m3
| 発生材処分(有価物) | 銅屑 | -43.9 | kg
小計

## 科目内訳（建築）
名 称 |  | 摘 要 | 数 量 | 金 額 | 備 考
(科目内訳)
建築工事：直接工事費
Ⅰ | 千代田年金事務所 |  | 一 式
Ⅱ | 外構工事 |  | 一 式
計

## 中科目内訳（建築）
名 称 |  | 摘 要 | 数 量 | 金 額 | 備 考
(中科目内訳)
Ⅰ | 千代田年金事務所
1 | 直接仮設工事 |  | 一 式
2 | 内装改修工事 | 撤 去 ・ 改 修 | 一 式
3 | 塗装改修工事 | 改 修 | 一 式
4 | その他工事 |  | 一 式
5 | 発生材処理 | 運 搬 ・ 処 分 | 一 式
Ⅰ - 計
(中科目内訳)
Ⅱ | 外構工事
1 | 構内舗装工事 | 撤 去 ・ 復 旧 | 一 式
2 | 発生材処理(外構) | 運 搬 ・ 処 分 | 一 式
Ⅰ - 計

## 細目内訳（建築）
名 称 |  | 摘 要 | 数 量 | 単位 | 単 価 | 金 額 | 備 考
(細目内訳)
Ⅰ | 千代田年金事務所
1 | 直接仮設工事
| 養生 |  | 一 式
| 整理清掃後片付け |  | 一 式
| 外部足場 |  | 一 式
| 内部足場 |  | 一 式
1 - 計
2 | 内装改修工事
(1) | 撤 去
| 天井仕上材撤去 | ﾛｯｸｳｰﾙ化粧吸音板t12.0 石膏ﾎﾞｰﾄﾞt9.0下地共 集積共 | 14.7 | ㎡
| 天井仕上材撤去 | (ｱｽﾍﾞｽﾄ含有建材ﾚﾍﾞﾙ3) 石綿ｾﾒﾝﾄ板t6.0 集積共 | 3.2 | ㎡
小 計
(2) | 改 修
| 天井 ﾛｯｸｳｰﾙ化粧吸音板 | t12.0 石膏ﾎﾞｰﾄﾞt9.5下地共 | 14.7 | ㎡
| 天井 ｹｲ酸ｶﾙｼｳﾑ板 | t6.0 突付張り | 3.2 | ㎡
小 計
2 - 計
3 | 塗装改修工事
(1) | 改 修
(内 部)
| EP塗装 (合成樹脂ｴﾏﾙｼｮﾝﾍﾟｲﾝﾄ) | B種 ｹｲ酸ｶﾙｼｳﾑ板面 素地ごしらえB種共 | 3.2 | ㎡
小計
3 - 計
4 | その他工事
| 屋上(ｷｭｰﾋﾞｸﾙ搬出入時) ﾌｪﾝｽ取外し、再取付 | H1200 片開き扉共 | 6.4 | m
4 - 計
5 | 発生材処理
| 発生材積込 |  | 一 式 |  |  |  | (別紙明細 A05)
| 発生材運搬 |  | 一 式 |  |  |  | (別紙明細 A06)
| 発生材処分 |  | 一 式 |  |  |  | (別紙明細 A07)
5 - 計
Ⅱ | 外構工事
1 | 構内舗装工事
(撤去)
| ｱｽﾌｧﾙﾄ舗装ｶｯﾀｰ入れ |  | 75.8 | m
| ｱｽﾌｧﾙﾄ舗装撤去(車道) | 表層t50 | 14.4 | m2
| ｱｽﾌｧﾙﾄ舗装撤去(歩道) | 表層t40 | 30.7 | m2
(復旧)
| ｱｽﾌｧﾙﾄ舗装復旧(車道) | 表層:再生密粒度Asｺﾝ20t50 上層：粒度調整砕石M-40 t150 | 14.4 | m2
| ｱｽﾌｧﾙﾄ舗装復旧(歩道) | 表層:再生密粒度Asｺﾝ20t40 上層：粒度調整砕石M-40 t100 | 30.7 | m2
1 - 計
2 | 発生材処理(外構)
| 発生材積込(外構) |  | 一 式 |  |  |  | (別紙明細 A08)
| 発生材運搬(外構) |  | 一 式 |  |  |  | (別紙明細 A09)
| 発生材処分(外構) |  | 一 式 |  |  |  | (別紙明細 A10)
2 - 計

## (別紙明細)（建築）
名 称 |  | 摘 要 | 数 量 | 単位 | 単 価 | 金 額 | 備 考
(別紙明細一覧)
| 発生材積込 |  | 一 式 |  |  |  | (別紙明細 A05)
| 発生材運搬 |  | 一 式 |  |  |  | (別紙明細 A06)
| 発生材処分 |  | 一 式 |  |  |  | (別紙明細 A07)
| 発生材積込(外構) |  | 一 式 |  |  |  | (別紙明細 A08)
| 発生材運搬(外構) |  | 一 式 |  |  |  | (別紙明細 A09)
| 発生材処分(外構) |  | 一 式 |  |  |  | (別紙明細 A10)
(別紙明細 A05)
| 発生材積込 |  | 一 式
| 発生材積込 | ﾎﾞｰﾄﾞ屑 人力積込 | 0.3 | ㎥
| 発生材積込 | 陶磁器屑 (ｱｽﾍﾞｽﾄ含有建材ﾚﾍﾞﾙ3) 人力積込 | 0.1 | ㎥
小計
(別紙明細 A06)
| 発生材運搬 |  | 一 式
| 発生材運搬 | ﾎﾞｰﾄﾞ屑 2tｺﾝﾃﾅ車 片道25km | 1 | 回
| 発生材運搬 | 陶磁器屑 (ｱｽﾍﾞｽﾄ含有建材ﾚﾍﾞﾙ3) 2tｺﾝﾃﾅ車 片道75km | 1 | 回
小計
(別紙明細 A07)
| 発生材処分 |  | 一 式
| 発生材処分 | ﾎﾞｰﾄﾞ屑 | 0.3 | ㎥
| 発生材処分 | 陶磁器屑 (ｱｽﾍﾞｽﾄ含有建材ﾚﾍﾞﾙ3) | 0.1 | ㎥
小計
(別紙明細 A08)
| 発生材積込(外構) |  | 一 式
| 発生材積込 | As屑 人力積込 | 2 | ㎥
小計
(別紙明細 A09)
| 発生材運搬(外構) |  | 一 式
| 発生材運搬 | As屑 2tｺﾝﾃﾅ車 片道25km | 1 | 回
小計
(別紙明細 A10)
| 発生材処分(外構) |  | 一 式
| 発生材処分 | As屑 | 4.6 | t
小計

## 共通仮設費積み上げ分
名 称 |  | 摘 要 | 数 量 | 単位 | 単 価 | 金 額 | 備 考
(共通仮設費積み上げ分)
| 仮囲い | 成形鋼板H2000 存置期間5ヶ月程度 掛払手間・損料・修繕費・運搬費共 | 2.1 | m
| 仮設通用口 | 鋼製片開扉W900xH2000存置期間5ヶ月程度 掛払手間･損料･修繕費・運搬共 | 1 | ヵ所
| 敷き鉄板 | t22 存置期間2ヶ月程度 掛払手間・損料・修繕費・運搬費共 | 37.2 | ㎡
| 楊重機械器具 | ﾗﾌﾃﾚｰﾝｸﾚｰﾝ25ｔ吊 ｵﾍﾟﾚｰﾀ共 | 4 | 日
| 交通誘導員B |  | 4 | 日
| アスベスト含有建材分析調査 | JIS-A-1481による定性分析 検体採取、報告書作成共 | 4 | 検体
計