## 表紙
(表紙共 枚）
工事費内訳書
令和7年度
外壁改修工事（貝塚年金事務所）【近畿】
日本年金機構 会計・資産管理部

## 種目内訳
金 円也
工事価格 円也
名 称 |  | 摘 要 | 数 量 | 金 額 | 備 考
(種目内訳)
直接工事費
| 建築工事 |  | 一 式
計
共通費
| 共通仮設費 | 積上げによる | 一 式
| 共通仮設費 | 率による | 一 式
| 現場管理費 | 率による | 一 式
| 一般管理費等 | 率による | 一 式 |  | 法定福利費 円含む
計
合 計（工事価格）
消費税等相当額 |  |  | 一 式
総 合 計（工事費）

## 科目内訳（建築）
名 称 |  | 摘 要 | 数 量 | 金 額 | 備 考
(科目内訳)
建築工事：直接工事費
Ⅰ | 貝塚年金事務所 | SRC造 地上3階 | 一 式
計

## 中科目内訳（建築）
名 称 |  | 摘 要 | 数 量 | 金 額 | 備 考
(中科目内訳)
Ⅰ | 貝塚年金事務所
1 | 直接仮設工事 |  | 一 式
2 | 防水改修工事 |  | 一 式
3 | 外壁改修工事 |  | 一 式
4 | 塗装改修工事 |  | 一 式
5 | 撤去工事 |  | 一 式
計

## 細目内訳（建築）
名 称 |  | 摘 要 | 数 量 | 単位 | 単 価 | 金 額 | 備 考
(細目内訳)
Ⅰ | 貝塚年金事務所
1 | 直接仮設工事
| 外部脚立足場 | 脚立、並列、H1.8m 存置期間2か月 | 1 | 式 |  |  | 別紙明細1
| 外部足場 | 枠組建地幅900、高さ、12ｍ未満 存置期間6か月 | 1 | 式 |  |  | 別紙明細2
| 外部足場 | 枠組建地幅600、高さ、12ｍ未満 存置期間6か月 | 1 | 式 |  |  | 別紙明細3
| 垂直養生 | 養生シート張り6ヵ月 | 1 | 式 |  |  | 別紙明細4
| 養生 | 仕上げ 事務所ビル等（RC・SRC)造 | 1 | 式 |  |  | 別紙明細5
| 清掃・片付け | 仕上げ 事務所ビル等（RC・SRC)造（施工中） | 1 | 式 |  |  | 別紙明細6
| はね出し足場 | W900 L=1500+2600 | 1 | 式 |  |  | 別紙明細12
計
2 | 防水改修工事
（撤去）
| シーリング撤去 | 打継・化粧目地 15×10 | 326 | ｍ
| シーリング撤去 | 金物・建具廻り 15×10 | 690 | ｍ
（改修）
| シーリング | PU-2 打継・化粧目地 15×10 | 326 | ｍ
| シーリング | MS-2 金物・建具廻り 15×10 | 690 | ｍ
計
3 | 外壁改修工事
| 外壁面の事前調査 | 目視や打診による確認作業、 マーキング、計測、図面記入 | 988 | ㎡
| 水洗い | 高圧ポンプ10～15Mpa程度 | 988 | ㎡
| Uカットシール充填工法 | ひび割れ0.2以上1.0mm以下 可とう性エポキシ樹脂 | 164 | ｍ
| シール工法 | ひび割れ0.2mm未満 可とう性エポキシ樹脂 | 78.4 | ｍ
計
4 | 塗装改修工事
（事務所）
| 事務所 手すり NAD塗替え | ボード面 | 129 | ㎡
| 事務所 手すり ボード面下地処理 | RB種 | 129 | ㎡
| 事務所 鉄骨階段 SOP塗替え | 鉄鋼面 | 1 | 式 |  |  | 別紙明細7
| 事務所 鉄骨階段・耐震ﾌﾞﾚｰｽ 鉄鋼面下地処理 | RB種 | 1 | 式 |  |  | 別紙明細8
| 事務所 鉄骨階段 SOP塗替え | 鉄鋼面 細幅 | 277 | ｍ
| 事務所 鉄骨階段 鉄鋼面細幅下地処理 | RB種 細幅 | 277 | ｍ
| 事務所 たて樋 SOP塗替え | 塩ビ面 細幅 | 50.4 | ｍ
| 事務所 たて樋 塩ビ面細幅下地処理 | RB種 細幅 | 50.4 | ｍ
| 事務所 庇 DP塗替え | 鉄鋼面 下地C種共 | 8 | ㎡
| 事務所 外壁 複層塗材吹付 | E ローラー仕上 | 988 | ㎡
| 事務所 外壁 吹付面下地処理 | C-1 | 988 | ㎡
（鉄骨駐輪場）
| 鉄骨駐輪場 SOP塗替え | 鉄鋼面 | 19.4 | ㎡
| 鉄骨駐輪場 鉄鋼下地処理 | RB種 | 19.4 | ㎡
| 鉄骨駐輪場 柱・梁等 SOP塗替え | 鉄鋼面 細幅 | 50.1 | ｍ
| 鉄骨駐輪場 柱・梁等 鉄鋼面細幅下地処理 | RB種 細幅 | 50.1 | ｍ
| 鉄骨駐輪場 たて樋 SOP塗替え | 塩ビ面 細幅 | 9.1 | ｍ
| 鉄骨駐輪場 たて樋 塩ビ面細幅下地処理 | RB種 細幅 | 9.1 | ｍ
（自転車置場）
| 自転車置場 母屋・胴縁等 SOP塗替え | 鉄鋼面 細幅 | 17.9 | ｍ
| 自転車置場 母屋・胴縁等 鉄鋼面細幅下地処理 | RB種 細幅 | 17.9 | ｍ
| 自転車置場 たて樋 SOP塗替え | 塩ビ面 細幅 | 7.7 | ｍ
| 自転車置場 たて樋 塩ビ面下地処理 | RB種 細幅 | 7.7 | ｍ
| 自転車置場 外壁 複層塗材吹付 | E ローラー仕上 | 39.4 | ㎡
| 自転車置場 外壁 吹付面下地処理 | C-1 | 39.4 | ㎡
（フェンス）
| フェンス SOP塗替え | 鉄鋼面 | 9.9 | ㎡
| フェンス 鉄鋼面下地処理 | RB種 | 9.9 | ㎡
計
5 | 撤去工事
| アスベスト除去 | 湿式集じんディスクグランダー工法 W150 養生・衛生設備損料共 | 96.1 | ｍ
| 特定管理型廃棄物袋詰め | 二重袋詰め | 1 | 式
| 特定管理型廃棄物処分 | 集積運搬・最終処分 | 1 | 式
| 発生材処分 | シーリング | 1 | 式 |  |  | 別紙明細9
| 発生材積込み | 人力 | 1 | 式 |  |  | 別紙明細10
| 発生材運搬 | 2ｔ車 | 1 | 式 |  |  | 別紙明細11
計
別紙明細1
（ 外部脚立足場）
| 内部足場 | 脚立、並列、H1.8m 存置期間2か月 | 33.7 | ㎡
計
別紙明細2
（外部足場）
| 枠組足場 | 枠組建地幅900、高さ、12ｍ未満 存置期間6か月 | 1371 | ㎡
計
別紙明細3
（外部足場）
| 枠組足場 | 枠組建地幅600、高さ、12ｍ未満 存置期間6か月 | 166 | ㎡
計
別紙明細4
（垂直養生）
| 垂直養生 | 養生シート張り6ヵ月 | 1537 | ㎡
計
別紙明細5
（ 養生）
| 養生 | 仕上げ 事務所ビル等（RC・SRC)造 個別改修 | 152 | ㎡
計
別紙明細6
| 清掃・片付け | 仕上げ 事務所ビル等（RC・SRC)造 個別改修 | 152 | ㎡
計
別紙明細7
（SOP塗替え）
| SOP塗替え | 鋼製建具 | 16.1 | ㎡
| SOP塗替え | 耐震ブレース | 309 | ㎡
| SOP塗替え | 屋外階段 | 213 | ㎡
計
別紙明細8
（下地処理）
| 下地処理 | RB種 鋼製建具 | 16.1 | ㎡
| 下地処理 | RB種 耐震ブレース | 309 | ㎡
| 下地処理 | RB種 屋外階段 | 213 | ㎡
計
別紙明細9
（ 発生材処分）
| 処分費 |  | 0.1 | ｔ
計
別紙明細10
（ 発生材積込み）
| 積込み | 人力 | 0.2 | m3
計
別紙明細11
（ 発生材運搬）
| 発生材運搬 | 2ｔ車 | 1 | 日
計
別紙明細12
（ はね出し足場）
| はね出し足場（6ヵ月） | W900 L=1500+2600 | 4.1 | ｍ
計

## 細目内訳（共通仮設）
名 称 |  | 摘 要 | 数 量 | 単位 | 単 価 | 金 額 | 備 考
共通仮設(積上げ)
| コーンバー |  | 16 | 本
| カラーコーン |  | 20 | 個
| 交通誘導員B |  | 2 | 人
計
別紙明細 共1
（コーンバー）
| コーンバー（3ケ月） | 基本料 | 1 | 本
|  | 日額 | 90 | 日
計
別紙明細 共2
（カラーコーン）
| カラーコーン（3ケ月） | 基本料 | 1 | 個
|  | 日額 | 90 | 日
計