## 表紙
(表紙共 枚）
工事費内訳書
令和 8 年度
高圧受変電及び電灯設備更新工事（前橋年金事務所）【北関東・信越】
日本年金機構 会計・資産管理部

## 種目内訳
金 円也
工事価格 円也
名 称 |  | 摘 要 | 数 量 | 金 額 | 備 考
(種目内訳)
直接工事費
Ⅰ | 建築工事 |  | 一 式
Ⅱ | 電気設備工事 |  | 一 式
計
共通費
| 共通仮設費 |  | 一 式
| 共通仮設費(積み上げ) |  | 一 式
| 現場管理費 |  | 一 式
| 一般管理費等 |  | 一 式 |  | 法定福利費 円含む
計
合 計（工事価格）
工事価格
消費税等相当額 |  |  | 一 式
総 合 計（工事費）

## 科目内訳（電気）
名 称 |  | 摘 要 | 数 量 | 金 額 | 備 考
(科目内訳)
電気設備工事：直接工事費
Ⅰ | 建築工事 |  | 一 式
Ⅱ | 電気設備工事 |  | 一 式
計
2450
5370
5280
１φ75kVA ｽｰﾊﾟｰ高効率
３φ75kVA ｽｰﾊﾟｰ高効率
接地抵抗測定共
0
接地線
接地線
改め46
16t ﾗﾌﾀｰｸﾚｰﾝ 休日作業
接地線
接地線
接地線
0

## 中科目内訳（電気）
名 称 |  | 摘 要 | 数 量 | 金 額 | 備 考
（中科目内訳）
Ⅰ | 建築工事
1 | 直接仮設工事 |  | 一 式
2 | 内装工事 |  | 一 式
3 | 舗装工事 |  | 一 式
4 | 発生材処理費 |  | 一 式
計
（中科目内訳）
Ⅱ | 電気設備工事
1 | 構内配電線路工事 |  | 一 式
2 | 受変電設備工事 |  | 一 式
3 | 電灯設備工事 | 電灯幹線 | 一 式
4 | 電灯設備工事 | 電灯分岐 | 一 式
5 | 動力設備工事 | 動力幹線 | 一 式
6 | 発生材処理費 |  | 一 式
計

## 細目内訳（建築）
名 称 |  | 摘 要 | 数 量 | 単位 | 単 価 | 金 額 | 備 考
1 | 直接仮設工事
外部昇降足場
| 枠組本足場 (手すり先行方式) | W=900mm、H<12m 期間3カ月 | 1 | 式
| 内部階段足場 |  | 1 | 式
小計
2 | 内装工事
| 点検口 | 600×600 | 8 | 個
| 開口補強 | 600×600 | 8 | カ所
小計
3 | 舗装工事
| 土間解体復旧 | 別紙参照 | 1 | 式
| 土工事 | 根切 | 31 | m3
| 土工事 | 埋戻し | 31 | m3
| 土工機械運搬費 |  | 1 | 回
小計
4 | 発生材処理費
| アスファルト塊処分費 |  | 16.2 | ｔ
| 運搬費 | 4ｔダンプ車 | 1 | 日/台
小計

## 細目内訳（電気）
名 称 |  | 摘 要 | 数 量 | 単位 | 単 価 | 金 額 | 備 考
（細目内訳）
１ | 構内配電線路工事
| ｹｰﾌﾞﾙ | 6kV EM-CET60sq FEP内 | 26 | ｍ
| 高圧ｹｰﾌﾞﾙ端末処理 | 屋外用 | 1 | カ所
| ﾌﾟﾙﾎﾞｯｸｽ | 溶融亜鉛メッキ製防水 500×500×400 | 1 | 個
撤去工事
| ｹｰﾌﾞﾙ | 6kV CVT60sq FEP内 | 26 | ｍ
小計
2 | 受変電設備工事
| 高圧受電盤 |  | 1 | 面
| 低圧電灯盤 |  | 1 | 面
| 低圧動力盤 |  | 1 | 面
| 変圧器 | 1φ50kVA | 1 | 台
| 変圧器 | 3φ75kVA | 1 | 台
| コンデンサ | 31.9kvar | 1 | 台
| リアクトル | 1.91kvar | 1 | 台
| 高圧ｹｰﾌﾞﾙ端末処理 | 屋内用 | 1 | カ所
| 接地端子盤 |  | 1 | 面
| 電線 | EM-IE22sq 管内 | 38 | ｍ
| 電線 | EM-IE38sq 管内 | 19 | ｍ
| 電線 | EM-IE2.0 FEP内 | 17 | ｍ
| 電線 | EM-IE14sq FEP内 | 74 | ｍ
| 電線 | EM-IE60sq FEP内 | 19 | ｍ
| ｹｰﾌﾞﾙ | 高圧6kV EM-CET60sq 管内 | 17 | ｍ
| 電線管 | G42 露出 | 15 | ｍ
| 電線管 | G82 露出 | 12 | ｍ
| 電線管 | VE16 露出 | 2 | ｍ
| 電線管 | VE22 露出 | 5 | ｍ
| 電線管 | FEP30 | 110 | ｍ
| ﾌﾟﾙﾎﾞｯｸｽ（SUS） | 溶融亜鉛メッキ製防水 500×500×400 | 1 | 個
| 接地工事 | A種（900×900×1t） | 2 | カ所
| 接地工事 | B種 | 1 | カ所
| 接地工事 | D種 | 2 | カ所
| 接地工事 | 測定用 | 2 | カ所
撤去工事
| ｷｭｰﾋﾞｸﾙ | 屋外用2面体 | 1 | 台
| ｹｰﾌﾞﾙ | 高圧6kV CVT60sq 管内 | 17 | ｍ
| 電線管 | G82 露出 | 9 | ｍ
| ﾌﾟﾙﾎﾞｯｸｽ | 鋼製400×400×300 | 1 | 個
小計
3 | 電灯設備工事 電灯幹線
| 電灯盤L-1 | 既設改修 | 1 | 面
| 電灯盤L-2 | 既設改修 | 1 | 面
| 電灯盤L-3 | 既設改修 | 1 | 面
| 電線 | EM-IE8sq 管内 | 8 | ｍ
| 電線 | EM-IE14sq 管内 | 42 | ｍ
| ｹｰﾌﾞﾙ | EM-CET38sq 管内 | 8 | ｍ
| ｹｰﾌﾞﾙ | EM-CET60sq 管内 | 42 | ｍ
撤去工事
| 電線 | IV8.0sq 管内 | 50 | ｍ
| 電線 | IV38sq 管内 | 25 | ｍ
| 電線 | IV60sq 管内 | 126 | ｍ
小計
4 | 電灯設備工事 電灯分岐
| 照明器具 再取付 | LED40形埋込型 | 45 | 台
| 照明器具A | LSS9-4-48 | 8 | 台
| 照明器具B | LSS9-4-65 | 6 | 台
| 照明器具C | LSS10-2-30 | 2 | 台
| 照明器具D | LSS10-4-30 | 7 | 台
| 照明器具E | LSS10-4-65 | 3 | 台
| 照明器具F | ﾀﾞｳﾝﾗｲﾄ500形 ｸﾞﾚｱﾚｽﾀｲﾌﾟ | 6 | 台
| 照明器具G | ｽｸｴｱﾍﾞｰｽﾗｲﾄFHP32形×3灯相当 直付型 | 5 | 台
| 照明器具H | ｽｸｴｱﾍﾞｰｽﾗｲﾄ 直付・埋込兼用下面開放型 ﾘﾆｭｰｱﾙﾌﾟﾚｰﾄ共 | 6 | 台
| 照明器具I | ｽｸｴｱﾍﾞｰｽﾗｲﾄ 直付・埋込兼用下面開放型 | 3 | 台
| 照明器具J | 埋込型40形 6900lm | 4 | 台
| 照明器具K | 埋込型40形 6900lm ｸﾞﾚｱｾｰﾌﾞ | 46 | 台
| 照明器具L | 埋込型40形 6900lm W300 | 4 | 台
| 照明器具M | LRS1-08 | 4 | 台
| 照明器具N | LRS1-13 | 6 | 台
| 照明器具O | 小型ｼｰﾘﾝｸﾞﾗｲﾄ | 1 | 台
| 照明器具P | LDS1-K1-LBF11 | 3 | 台
| 照明器具Q | ﾐﾗｰﾗｲﾄ W1210 | 4 | 台
| 照明器具R | LRS1RP-08 | 2 | 台
| 照明器具S | LBF3MP/RP-2-06 | 2 | 台
| 照明器具T | ﾓｰﾙﾗｲﾄ 水銀灯250形相当 | 1 | 台
| 照明器具U | LSS1-4-23 | 1 | 台
| 照明器具V | K1-LRS11-2 | 14 | 台
| 照明器具W | K1-LRS11-3 | 16 | 台
| ﾌﾞﾗﾝｸﾌﾟﾚｰﾄ | 角型 | 4 | 枚
| ｹｰﾌﾞﾙ | EM-EEF1.6-3C ころがし | 390 | ｍ
撤去工事
| 照明器具 取外し | LED40形埋込型 | 45 | 台
| 照明器具A | FL20W×1逆富士型 | 1 | 台
| 照明器具A’ | FL40W×1逆富士型 | 17 | 台
| 照明器具A” | FL40W×1逆富士型 BT内蔵 | 2 | 台
| 照明器具B | FL40W×2逆富士型 | 3 | 台
| 照明器具B’ | FL40W×2逆富士型 BT内蔵 | 1 | 台
| 照明器具C | FL40W×1ﾄﾗﾌ型 | 1 | 台
| 照明器具D | FCL40Wｼｰﾘﾝｸﾞﾗｲﾄ | 6 | 台
| 照明器具E | FL20W×5ｼｰﾘﾝｸﾞﾗｲﾄ | 4 | 台
| 照明器具F | IL60Wｼｰﾘﾝｸﾞﾗｲﾄ | 1 | 台
| 照明器具G | FL40W×1階段灯 | 3 | 台
| 照明器具H | FL20W×3ｼｰﾘﾝｸﾞﾗｲﾄ | 2 | 台
| 照明器具I | FL20W×1ﾌﾞ外灯 | 2 | 台
| 照明器具K | IL20W非常照明埋込型 | 23 | 台
| 照明器具L | FL40W×2埋込型 | 39 | 台
| 照明器具M | FL40W×1ﾐﾗｰﾗｲﾄ | 2 | 台
| 照明器具N | IL100Wﾀﾞｳﾝﾗｲﾄ | 10 | 台
| 照明器具O | IL100W軒下ﾀﾞｳﾝﾗｲﾄ | 2 | 台
| 照明器具P | FHT54W×1外灯 | 1 | 台
| 照明器具Q | FL20W×1ﾐﾗｰﾗｲﾄ | 2 | 台
| 照明器具R | FL40W×1ﾄﾗﾌ型 | 4 | 台
| ｹｰﾌﾞﾙ | VVF1.6-3C ころがし | 279 | ｍ
小計
5 | 動力設備工事 動力幹線
| 電線 | EM-IE8.0sq 管内 | 50 | ｍ
| 電線 | EM-IE22sq 管内 | 9 | ｍ
| 電線 | EM-CET38sq 管内 | 24 | ｍ
| 電線 | EM-CET60sq 管内 | 52 | ｍ
| ｹｰﾌﾞﾙ | EM-CET100sq 管内 | 9 | ｍ
撤去工事
| 電線 | IV22sq 管内 | 59 | ｍ
| 電線 | IV60sq 管内 | 99 | ｍ
| 電線 | IV100sq 管内 | 69 | ｍ
| ｹｰﾌﾞﾙ | CVT100sq 管内 | 4 | ｍ
小計
6 | 発生材処理費
| 金属くず処分費 |  | 0.099 | ｍ3
| 混合廃棄物処分費 |  | 4.6 | ｍ3
| ランプ処分費 |  | 0.11 | ｍ3
| 有価物 | 銅(1号) | 302 | kg
| 運搬費 | 2ｔダンプ車 | 1 | 日/台
小計

## 共通仮設(積み上げ)
名 称 |  | 摘 要 | 数 量 | 単位 | 単 価 | 金 額 | 備 考
1 | 共通仮設工事(積み上げ)
移動式クレーン
| ﾗﾌﾀｰｸﾚｰﾝ | 16t 休日作業 | 2 | 日
| 交通誘導員B |  | 1 | 人
| 小計 |  |  |  |  | 0