## 表紙
（表紙共 枚）
工事費内訳書
令和8年度
空調及び電灯設備更新工事(三条年金事務所)【北関東・信越】
日本年金機構 会計・資産管理部

## 種目内訳
金 円也
工事価格 円也
名 称 |  | 摘 要 | 数 量 | 金 額 | 備 考
(種目内訳)
直接工事費
| 機械設備工事 |  | 一 式
| 電気設備工事 |  | 一 式
| 建築工事 |  | 一 式
計
共通費
| 共通仮設費 | 積上による | 一 式
| 共通仮設費 | 率による | 一 式
| 現場管理費 | 率による | 一 式
| 一般管理費等 | 率による | 一 式 |  | 法定福利費 円含む
計
| 都市ガス設備工事 |  | 一 式
合 計（工事価格）
消費税等相当額 |  |  | 一 式
総 合 計（工事費）

## 科目内訳（建築）
名 称 |  | 摘 要 | 数 量 | 金 額 | 備 考
(科目内訳)
建築工事：直接工事費
Ⅰ | 三条年金事務所 | 空調及び電灯設備更新工事 | 一 式
計

## 中科目内訳（建築）
名 称 |  | 摘 要 | 数 量 | 金 額 | 備 考
(中科目内訳)
Ⅰ | 三条年金事務所 | 空調及び電灯設備更新工事
1 | 直接仮設工事 |  | 一 式
2 | 建具改修 |  | 一 式
3 | 内装改修 |  | 一 式
4 | 塗装改修 |  | 一 式
5 | 発生材処理 |  | 一 式
計

## 細目内訳（建築）
名 称 |  | 摘 要 | 数 量 | 単位 | 単 価 | 金 額 | 備 考
(細目内訳)
Ⅰ | 三条年金事務所 | 空調及び電灯設備更新工事
1 | 直接仮設工事
| 養生 | 内部改修 | 一 式
| 整理清掃後片付け | 内部改修 | 一 式
| 外部足場 | 枠組本足場、高さ12m未満、建地幅900mm、600㎜ | 一 式
| 内部足場 | 脚立足場 | 一 式
| 災害防止 | 安全手摺り、ﾒｯｼｭｼｰﾄ | 一 式
計
2 | 建具改修
| 金属製建具 改修 | W-1、W400×H900、ｶﾊﾞｰ工法にて改修、ｶﾞﾗｽ撤去含む | 2 | か所
| 金属製建具 改修 | D-1、W1800×H1950、ｶﾊﾞｰ工法にて改修、ｶﾞﾗｽ撤去含む | 1 | か所
計
3 | 内装改修
（撤去）
| 天井仕上撤去 | 一重張り、集積共 | 57.3 | ㎡
| 天井仕上撤去 | 二重張り、集積共 | 185 | ㎡
| 天井仕上撤去 | 一重張り、ｱｽﾍﾞｽﾄ含有、集積共 | 1 | 式
| 外壁アスベスト部コア抜処理 | ｱｽﾍﾞｽﾄ含有、集積共 | 1 | 式
| 天井下地撤去 | 軽量鉄骨天井下地、集積共 | 248 | ㎡
| 廻縁撤去 | 塩ビ製、集積共 | 44.1 | m
| 廻縁撤去 | 木製、集積共 | 28.1 | m
| 天井点検口撤去 | 450角、集積共 | 20 | か所
（改修）
| ﾛｯｸｳｰﾙ吸音板張り | t=12、下地石膏ﾎﾞｰﾄﾞt=9.5共 | 185 | ㎡
| 化粧石膏ﾎﾞｰﾄﾞ張り | t=9.5、ﾄﾗﾊﾞｰﾁﾝ | 24.2 | ㎡
| ｹｲ酸ｶﾙｼｳﾑ板張り | t=6、目透し | 5.6 | ㎡
| 石膏ﾎﾞｰﾄﾞ張り | t=9.5、突付け | 33.1 | ㎡
| ﾋﾞﾆﾙｸﾛｽ張り | 量産品 | 33.1 | ㎡
| 軽量鉄骨天井下地 | 19形、@225 | 24.2 | ㎡
| 軽量鉄骨天井下地 | 19形、@300 | 38.7 | ㎡
| 軽量鉄骨天井下地 | 19形、@360 | 185 | ㎡
| 廻縁 | 塩ビ製、突付け | 44.1 | m
| 廻縁 | 木製 | 28.1 | m
| 天井点検口 | ｱﾙﾐ製、450角 | 27 | か所
| 軽量鉄骨天井下地 開口部補強 |  | 一 式 |  |  |  | 別紙明細-1
計
4 | 塗装改修
| EP塗り | ｹｲ酸ｶﾙｼｳﾑ板面、素地ごしらえ共 | 5.6 | ㎡
計
5 | 発生材処理
| 産業廃棄物積込・運搬費 | ｱｽﾍﾞｽﾄ含有材 | 一 式
| 産業廃棄物処分費 | ｱｽﾍﾞｽﾄ含有材 | 一 式

## 別紙明細書（建築）
名 称 |  | 摘 要 | 数 量 | 単位 | 単 価 | 金 額 | 備 考
(別紙明細書)
Ⅰ | 三条年金事務所 | 空調及び電灯設備更新工事
3 | 内装改修
別紙明細-1
| 軽量鉄骨天井下地 開口部補強 |  | 一 式
| 軽量鉄骨天井下地 開口部補強 | 19形、200×200程度、ﾎﾞｰﾄﾞ切込み共 | 2 | か所
| 軽量鉄骨天井下地 開口部補強 | 19形、350×350程度、ﾎﾞｰﾄﾞ切込み共 | 14 | か所
| 軽量鉄骨天井下地 開口部補強 | 19形、450×450程度、ﾎﾞｰﾄﾞ切込み共 | 28 | か所
| 軽量鉄骨天井下地 開口部補強 | 19形、600×600程度、ﾎﾞｰﾄﾞ切込み共 | 15 | か所
| 軽量鉄骨天井下地 開口部補強 | 19形、700×700程度、ﾎﾞｰﾄﾞ切込み共 | 1 | か所
| 軽量鉄骨天井下地 開口部補強 | 19形、950×950程度、ﾎﾞｰﾄﾞ切込み共 | 18 | か所
| 軽量鉄骨天井下地 開口部補強 | 19形、1100×650程度、ﾎﾞｰﾄﾞ切込み共 | 4 | か所
計

## 積上共通仮設費（建築）
名 称 |  | 摘 要 | 数 量 | 単位 | 単 価 | 金 額 | 備 考
(積上共通仮設費)
Ⅰ | 三条年金事務所 | 空調及び電灯設備更新工事
Ⅱ | 積上共通仮設費
| 暖房機器リース料 | 石油暖房機 ﾎｰﾑﾀﾝｸ､ﾎﾟﾘﾀﾝｸ 6か月 | 一 式
| 灯油 | 18L/缶 | 323 | 缶
計

## 科目内訳（電気）
名 称 |  | 摘 要 | 数 量 | 金 額 | 備 考
(科目内訳)
電気設備工事：直接工事費
Ⅰ | 三条年金事務所 | 空調及び電灯設備更新工事 | 一 式
計

## 中科目内訳（電気）
名 称 |  | 摘 要 | 数 量 | 金 額 | 備 考
（中科目内訳）
Ⅰ | 三条年金事務所 | 空調及び電灯設備更新工事
1 | 電灯設備工事 |  | 一 式
2 | 動力設備工事 |  | 一 式
3 | 拡声設備工事 |  | 一 式
4 | 自動火災報知設備 |  | 一 式
計

## 細目内訳（電気）
名 称 |  | 摘 要 | 数 量 | 単位 | 単 価 | 金 額 | 備 考
（細目内訳）
Ⅰ | 三条年金事務所 | 空調及び電灯設備更新工事
1 | 電灯設備工事
（1）電灯分岐
| LED照明器具 A | 埋込ｽｸｴｱﾍﾞｰｽﾗｲﾄ | 4 | 個
| LED照明器具 B | 埋込ﾍﾞｰｽﾗｲﾄ LRS20CG1A-4-41 | 157 | 個
| LED照明器具 C | 直付ﾍﾞｰｽﾗｲﾄ LSS10-4-48 | 43 | 個
| LED照明器具 D | 直付ﾍﾞｰｽﾗｲﾄ LSS10-2-30 | 1 | 個
| LED照明器具 E | 直付ﾍﾞｰｽﾗｲﾄ LSS9-4-23 | 6 | 個
| LED照明器具 F | 直付ﾍﾞｰｽﾗｲﾄ LDS1-LSS9-4-29 | 12 | 個
| LED照明器具 G | 直付ﾍﾞｰｽﾗｲﾄ | 1 | 個
| LED照明器具 H | 直付ﾍﾞｰｽﾗｲﾄ | 2 | 個
| LED照明器具 I | 直付ﾍﾞｰｽﾗｲﾄ | 2 | 個
| LED照明器具 J | ｳｫｰﾙﾗｲﾄ LBF3MP/RP-2-06 | 4 | 個
| LED照明器具 K | ﾐﾗｰﾗｲﾄ | 7 | 個
| LED照明器具 L | ﾌﾞﾗｹｯﾄﾗｲﾄ | 3 | 個
| LED照明器具 M | 和風直付ﾍﾞｰｽﾗｲﾄ | 4 | 個
| LED照明器具 N | 直付ﾍﾞｰｽﾗｲﾄ LSS7-4-38 | 24 | 個
| LED照明器具 a | 非常照明付埋込ﾍﾞｰｽﾗｲﾄ | 3 | 個
| LED照明器具 b | 非常照明付直付ﾍﾞｰｽﾗｲﾄ | 2 | 個
| LED照明器具 c | 非常照明付直付ﾍﾞｰｽﾗｲﾄ K1-LSS10-2-15 | 2 | 個
| LED照明器具 d | 一体型階段灯通路誘導灯兼用型 | 1 | 個
| LED照明器具 e | 一体型階段灯通路誘導灯兼用型 | 1 | 個
| LED照明器具 取外し・再取付 | 埋込ﾍﾞｰｽﾗｲﾄ LRS6-2相当 | 1 | 個
| EM-EEF1.6mm-2C | ころがし配線 | 201 | ｍ
| EM-EEF1.6mm-3C | ころがし配線 | 39 | ｍ
| EM-IE1.6mm | 管内 | 8 | ｍ
| ねじなし電線管（E） | E19 露出配管 | 4 | ｍ
| 撤去工事 |  | 一 式 |  |  |  | 別紙明細-1
小 計
| （2）電灯分岐 | 非常灯・誘導灯
| 非常用照明器具 f | 埋込 ﾘﾆｭｰｱﾙ用 | 15 | 個
| 非常用照明器具 g | 埋込 ﾘﾆｭｰｱﾙ用 | 3 | 個
| 非常用照明器具 h | 埋込 K1-LRS11-2 | 1 | 個
| 非常用照明点検用ﾘﾓｺﾝ |  | 1 | 個
| 非常用照明器具 取外し・再取付 | 埋込形 | 3 | 個
| EM-EEF1.6mm-2C | ころがし配線 | 75 | ｍ
| 撤去工事 |  | 一 式 |  |  |  | 別紙明細-2
小 計
| （3）電灯分岐 | 空調改修
| EM-EEF2.0mm-3C | ころがし配線 | 224 | ｍ
| EM-EEF2.0mm-3C | 管内配線 | 2 | ｍ
| 厚鋼電線管（G） | G22 露出配管 | 2 | ｍ
| ｱｳﾄﾚｯﾄﾎﾞｯｸｽ | 合成樹脂製 D44 | 15 | 個
| 室内機結線費 |  | 23 | 台
| 室外機結線費 |  | 1 | 台
| 撤去工事 |  | 一 式 |  |  |  | 別紙明細-3
小 計
計
2 | 動力設備工事
（1）動力分岐
| EM-CE3.5mm2-4C | ころがし配線 | 79 | ｍ
| EM-CE8.0mm2-4C | ころがし配線 | 34 | ｍ
| EM-CE3.5mm2-4C | 管内配線 | 13 | ｍ
| EM-CE8.0mm2-4C | 管内配線 | 4 | ｍ
| EM-CE3.5mm2-4C | ｹｰﾌﾞﾙﾗｯｸ配線 | 33 | ｍ
| ｹｰﾌﾞﾙﾗｯｸ | ZM-200A | 4 | ｍ
| ｹｰﾌﾞﾙﾗｯｸ | Z35-200A | 5 | ｍ
| 厚鋼電線管（G） | G22 露出配管 | 11 | ｍ
| 厚鋼電線管（G） | G28 露出配管 | 3 | ｍ
| 二種金属可とう電線管 (ﾋﾞﾆﾙ被覆あり・防水） | 24 WP | 6 | 箇所
| 二種金属可とう電線管 (ﾋﾞﾆﾙ被覆あり・防水） | 30 WP | 1 | 箇所
| 動力盤 | P-1-1 | 1 | 面
| ﾌﾟﾙﾎﾞｯｸｽ | 200×200×100 VE-WP | 1 | 個
| ﾌﾟﾙﾎﾞｯｸｽ | 200×200×200 SUS-WP | 1 | 個
| 室外機結線費 |  | 7 | 台
| 撤去工事 |  | 一 式 |  |  |  | 別紙明細-4
計
3 | 拡声設備工事
| 天井埋込ｽﾋﾟｰｶｰ 取外し・再取付 |  | 5 | 個
計
4 | 自動火災報知設備
| ｽﾎﾟｯﾄ形感知器 取外し・再取付 |  | 6 | 個
計

## 別紙明細（電気）
名 称 |  | 摘 要 | 数 量 | 単位 | 単 価 | 金 額 | 備 考
（別紙明細書）
Ⅰ | 三条年金事務所 | 空調及び電灯設備更新工事
1 | 電灯設備工事
（1）電灯分岐
別紙明細-1
| 撤去工事 |  | 一 式
| 照明器具 撤去 | 直付 FL20W×1 | 5 | 個
| 照明器具 撤去 | 直付 FL20W×2 | 2 | 個
| 照明器具 撤去 | 直付 FL20W×3 | 4 | 個
| 照明器具 撤去 | 直付 FL40W×1 | 19 | 個
| 照明器具 撤去 | 直付 FL40W×2 | 85 | 個
| 照明器具 撤去 | 埋込 FL20W×2 | 3 | 個
| 照明器具 撤去 | 埋込 FL40W×2 | 140 | 個
| 照明器具 撤去 | 壁付 FL15W×1 | 9 | 個
| 照明器具 撤去 | 壁付 FL20W×1 | 1 | 個
| 照明器具 撤去 | 壁付 FL20W×1(防水) | 4 | 個
| 照明器具 撤去 | 壁付 FL40W×1 | 3 | 個
| 照明器具 撤去 | 埋込 FPL55W×4 | 4 | 個
| 照明器具 撤去 | 吊下 FL40W×2 | 2 | 個
| ｹｰﾌﾞﾙ 撤去 | VVF1.6mm-2C ｺﾛｶﾞｼ配線 | 5 | ｍ
| 電線 撤去 | IV1.6mm 管内配線 | 222 | ｍ
| ねじなし電線管 撤去 | E19 隠ぺい配管 | 80 | ｍ
| ねじなし電線管 撤去 | E25 隠ぺい配管 | 5 | ｍ
小 計
| （2）電灯分岐 | 非常灯・誘導灯
別紙明細-2
| 撤去工事 |  | 一 式
| 非常用照明器具 撤去 | 埋込形 IL20W×1 | 4 | 個
| 非常用照明器具 撤去 | 埋込形 IL40W×1 | 15 | 個
| 電線 撤去 | IV1.6mm 管内配線 | 150 | ｍ
| ねじなし電線管 撤去 | E19 隠ぺい配管 | 75 | ｍ
小 計
| （3）電灯分岐 | 空調改修
別紙明細-3
| 撤去工事 |  | 一 式
| ｹｰﾌﾞﾙ 撤去 | EM-EEF2.0mm-3C ｺﾛｶﾞｼ配線 | 222 | ｍ
| ｱｳﾄﾚｯﾄﾎﾞｯｸｽ 撤去 |  | 15 | 個
小 計
2 | 動力設備工事
（1）動力分岐
別紙明細-4
| 撤去工事 |  | 一 式
| ｹｰﾌﾞﾙ 撤去 | EM-CE3.5mm2-4C ｺﾛｶﾞｼ配線 | 88 | ｍ
| ｹｰﾌﾞﾙ 撤去 | EM-CE3.5mm2-4C 共巻 | 86 | ｍ
| ﾌﾟﾙﾎﾞｯｸｽ 撤去 | 200×200×100 VE-WP | 1 | 個
計

## 科目内訳（機械）
名 称 |  | 摘 要 | 数 量 | 金 額 | 備 考
(科目内訳)
機械設備工事：直接工事費
Ⅰ | 三条年金事務所 | 空調及び電灯設備更新工事 | 一 式
計

## 中科目内訳（機械）
名 称 |  | 摘 要 | 数 量 | 金 額 | 備 考
（中科目内訳）
Ⅰ | 三条年金事務所 | 空調及び電灯設備更新工事
1 | 空気調和設備工事 |  | 一 式
2 | 換気設備工事 |  | 一 式
3 | 撤去工事 |  | 一 式
4 | 発生材処理 |  | 一 式
計

## 細目内訳（機械）
名 称 |  | 摘 要 | 数 量 | 単位 | 単 価 | 金 額 | 備 考
（細目内訳）
Ⅰ | 三条年金事務所 | 空調及び電灯設備更新工事
1 | 空気調和設備工事
（１）機器設備
| ｶﾞｽﾋｰﾄﾎﾟﾝﾌﾟﾏﾙﾁﾊﾟｯｹｰｼﾞ形 空気調和機 室外機 | GHP-1 冷房能力:28.0kW | 1 | 台
| ｶﾞｽﾋｰﾄﾎﾟﾝﾌﾟﾏﾙﾁﾊﾟｯｹｰｼﾞ形 空気調和機 室内機 | GHP-1-1 天井ｶｾｯﾄ4方向形 冷房能力:5.6kW | 5 | 台
| ｶﾞｽﾋｰﾄﾎﾟﾝﾌﾟﾏﾙﾁﾊﾟｯｹｰｼﾞ形 空気調和機 室外機 | GHP-2 冷房能力:35.5kW | 1 | 台
| ｶﾞｽﾋｰﾄﾎﾟﾝﾌﾟﾏﾙﾁﾊﾟｯｹｰｼﾞ形 空気調和機 室内機 | GHP-2-1 天井吊形 冷房能力:4.5kW | 1 | 台
| ｶﾞｽﾋｰﾄﾎﾟﾝﾌﾟﾏﾙﾁﾊﾟｯｹｰｼﾞ形 空気調和機 室内機 | GHP-2-2 天井ｶｾｯﾄ4方向形 冷房能力:5.6kW | 2 | 台
| ｶﾞｽﾋｰﾄﾎﾟﾝﾌﾟﾏﾙﾁﾊﾟｯｹｰｼﾞ形 空気調和機 室内機 | GHP-2-3 天井ｶｾｯﾄ2方向形 冷房能力:3.6kW | 1 | 台
| ｶﾞｽﾋｰﾄﾎﾟﾝﾌﾟﾏﾙﾁﾊﾟｯｹｰｼﾞ形 空気調和機 室内機 | GHP-2-4 天井ｶｾｯﾄ2方向形 冷房能力:5.6kW | 1 | 台
| ｶﾞｽﾋｰﾄﾎﾟﾝﾌﾟﾏﾙﾁﾊﾟｯｹｰｼﾞ形 空気調和機 室内機 | GHP-2-5 天井ｶｾｯﾄ4方向形 冷房能力:7.1kW | 1 | 台
| ｶﾞｽﾋｰﾄﾎﾟﾝﾌﾟﾏﾙﾁﾊﾟｯｹｰｼﾞ形 空気調和機 室外機 | GHP-3 冷房能力:35.5kW | 1 | 台
| ｶﾞｽﾋｰﾄﾎﾟﾝﾌﾟﾏﾙﾁﾊﾟｯｹｰｼﾞ形 空気調和機 室内機 | GHP-3-1 天井ｶｾｯﾄ4方向形 冷房能力:7.1kW | 4 | 台
| ｶﾞｽﾋｰﾄﾎﾟﾝﾌﾟﾏﾙﾁﾊﾟｯｹｰｼﾞ形 空気調和機 室内機 | GHP-3-2 天井ｶｾｯﾄ2方向形 冷房能力:2.2kW | 1 | 台
| ｶﾞｽﾋｰﾄﾎﾟﾝﾌﾟﾏﾙﾁﾊﾟｯｹｰｼﾞ形 空気調和機 室外機 | GHP-4 冷房能力:56.0kW | 1 | 台
| ｶﾞｽﾋｰﾄﾎﾟﾝﾌﾟﾏﾙﾁﾊﾟｯｹｰｼﾞ形 空気調和機 室内機 | GHP-4-1 天井ｶｾｯﾄ2方向形 冷房能力:3.6kW | 1 | 台
| ｶﾞｽﾋｰﾄﾎﾟﾝﾌﾟﾏﾙﾁﾊﾟｯｹｰｼﾞ形 空気調和機 室内機 | GHP-4-2 天井ｶｾｯﾄ4方向形 冷房能力:8.0kW | 5 | 台
| ｶﾞｽﾋｰﾄﾎﾟﾝﾌﾟﾏﾙﾁﾊﾟｯｹｰｼﾞ形 空気調和機 室内機 | GHP-4-3 天井ｶｾｯﾄ4方向形 冷房能力:7.1kW | 1 | 台
| ﾜｲﾔｰﾄﾞﾘﾓｺﾝ | GHP用 液晶ﾘﾓｺﾝ | 23 | 個
| 集中ﾘﾓｺﾝ | ﾀｯﾁﾊﾟﾈﾙ式ｺﾝﾄﾛｰﾗｰ 最大64ｸﾞﾙｰﾌﾟ制御 | 1 | 個
| GHP室外機試運転調整費 |  | 1 | 式
| 空気熱源ヒートポンプ パッケージ形空気調和機 | EHP-1 天吊形 冷房能力10.0kW 暖房能力11.2kW | 1 | 台
| 空気熱源ヒートポンプ パッケージ形空気調和機 | EHP-2 天吊形 冷房能力3.6kW 暖房能力4.0kW | 2 | 台
| ルームエアコン | ACR-1 壁掛形 冷房能力5.6kW 暖房能力6.7kW | 2 | 台
| 空気熱源ヒートポンプ パッケージ形空気調和機 | ACR-2 壁掛形 冷房能力7.1kW 暖房能力7.1kW | 1 | 台
| 搬入・据付費 |  | 一 式 |  |  |  | 別紙明細-1
| 電気配線配管 |  | 一 式 |  |  |  | 別紙明細-2
| 機器固定用アンカー |  | 一 式 |  |  |  | 別紙明細-3
| 架台類 |  | 一 式 |  |  |  | 別紙明細-4
小 計
（2）配管設備
| 排水管 | 硬質ﾎﾟﾘ塩化ﾋﾞﾆﾙ管(VP) 接着接合 25A 屋内一般配管 | 6 | ｍ
| 排水管 | 硬質ﾎﾟﾘ塩化ﾋﾞﾆﾙ管(VP) 接着接合 30A 屋内一般配管 | 5 | ｍ
| 排水管 | 硬質ﾎﾟﾘ塩化ﾋﾞﾆﾙ管(VP) 接着接合 75A 屋内一般配管 | 11 | ｍ
| 間接排水口 | 100A | 4 | 個
| 冷媒管 |  | 一 式 |  |  |  | 別紙明細-5
| 保温 |  | 一 式 |  |  |  | 別紙明細-6
| あと施工アンカー |  | 一 式 |  |  |  | 別紙明細-7
| 配管分岐 |  | 一 式 |  |  |  | 別紙明細-8
小 計
計
2 | 換気設備工事
（１）機器設備
| 換気扇 | FV-1-1 天井埋込形 低騒音形 150φ×520m3/h×46Pa | 1 | 台
| 換気扇 | FV-1-2 天井埋込形 低騒音形 150φ×390m3/h×26Pa | 1 | 台
| 換気扇 | FV-1-3 天井埋込形 低騒音形 100φ×120m3/h×48Pa | 1 | 台
| 換気扇 | FV-1-4 天井埋込形 低騒音形 150φ×230m3/h×30Pa | 1 | 台
| 換気扇 | FV-1-5 天井埋込形 低騒音形 100φ×160m3/h×22Pa | 1 | 台
| 換気扇 | FV-1-6 天井埋込形 低騒音形 150φ×210m3/h×22Pa | 1 | 台
| 換気扇 | FV-1-7 天井埋込形 低騒音形 150φ×180m3/h×17Pa | 1 | 台
| 換気扇 | FV-1-8 天井埋込形 低騒音形 150φ×165m3/h×77Pa | 1 | 台
| 換気扇 | FV-2-1 天井埋込形 低騒音形 150φ×180m3/h×17Pa | 1 | 台
| 換気扇 | FV-2-2 天井埋込形 低騒音形 150φ×520m3/h×46Pa | 2 | 台
| 換気扇 | FV-2-3 天井埋込形 低騒音形 150φ×230m3/h×29Pa | 1 | 台
| 換気扇 | FV-2-4 天井埋込形 低騒音形 150φ×270m3/h×64Pa | 1 | 台
| 換気扇 | FV-2-5 天井埋込形 低騒音形 150φ×210m3/h×107Pa | 1 | 台
| 換気扇 | FE-1-1 有圧換気扇 格子ﾀｲﾌﾟ 30cm×240m3/h×10Pa | 1 | 台
| 換気扇 | FE-R-1 消音ﾎﾞｯｸｽ付送風機 #1.1/2×1580m3/h×31Pa | 1 | 台
| ｴｱｶｰﾃﾝ | 電気ﾋｰﾀｰ付 120cm幅 | 1 | 台
| 全熱交換型換気扇 | HEU-1-1 天井ｶｾｯﾄ形 150φ×165m3/h×116Pa | 5 | 台
| 全熱交換型換気扇 | HEU-1-2 天井ｶｾｯﾄ形 150φ×150m3/h×90Pa | 1 | 台
| 全熱交換型換気扇 | HEU-1-3 天井ｶｾｯﾄ形 150φ×150m3/h×58Pa | 1 | 台
| 全熱交換型換気扇 | HEU-2-1 天井ｶｾｯﾄ形 100φ×126m3/h×72Pa | 5 | 台
| 全熱交換型換気扇 | HEU-2-2 天井埋込形 ﾀﾞｸﾄ用 100φ×60m3/h×13Pa | 1 | 台
| 全熱交換型換気扇 | HEU-2-3 天井ｶｾｯﾄ形 150φ×150m3/h×119Pa | 3 | 台
| 全熱交換型換気扇 | HEU-2-4 天井ｶｾｯﾄ形 150φ×300m3/h×71Pa | 1 | 台
| 搬入・据付費 |  | 一 式 |  |  |  | 別紙明細-9
| あと施工アンカー |  | 一 式 |  |  |  | 別紙明細-10
小 計
（2）ダクト設備
| スパイラルダクト | 100φ | 207 | ｍ
| スパイラルダクト | 150φ | 31 | ｍ
| スパイラルダクト | 200φ | 4 | ｍ
| スパイラルダクト | 300φ | 4 | ｍ
| たわみ継手 |  | 一 式 |  |  |  | 別紙明細-11
| チャンバー類 |  | 一 式 |  |  |  | 別紙明細-12
| 制気口類 |  | 一 式 |  |  |  | 別紙明細-13
| ダンパー類 |  | 一 式 |  |  |  | 別紙明細-14
| ベンドキャップ |  | 一 式 |  |  |  | 別紙明細-15
| 保温 |  | 一 式 |  |  |  | 別紙明細-16
| あと施工アンカー |  | 一 式 |  |  |  | 別紙明細-17
| はつり補修 |  | 一 式 |  |  |  | 別紙明細-18
小 計
（３）総合調整
| 総合調整 |  | 一 式 |  |  |  | 別紙明細-19
小 計
計
3 | 撤去工事
| 機器類撤去 |  | 一 式 |  |  |  | 別紙明細-20
| 配管類撤去 |  | 一 式 |  |  |  | 別紙明細-21
| ダクト類撤去 |  | 一 式 |  |  |  | 別紙明細-22
| 配線類撤去 |  | 一 式 |  |  |  | 別紙明細-23
| 冷媒破壊処理 |  | 一 式
計
4 | 発生材処理
| 発生材積込 |  | 一 式 |  |  |  | 別紙明細-24
| 発生材運搬 |  | 一 式 |  |  |  | 別紙明細-25
| 発生材処分 |  | 一 式 |  |  |  | 別紙明細-26
計

## 別紙明細書（機械）
名 称 |  | 摘 要 | 数 量 | 単位 | 単 価 | 金 額 | 備 考
（別紙明細）
Ⅰ | 三条年金事務所 | 空調及び電灯設備更新工事
1 | 空気調和設備工事
別紙明細-1
| 搬入・据付費 |  | 一 式
| ｶﾞｽﾋｰﾄﾎﾟﾝﾌﾟﾏﾙﾁﾊﾟｯｹｰｼﾞ形 空気調和機 室外機 据付 | GHP-1 冷房能力:28.0kW | 1 | 台
| ｶﾞｽﾋｰﾄﾎﾟﾝﾌﾟﾏﾙﾁﾊﾟｯｹｰｼﾞ形 空気調和機 室内機 据付 | GHP-1-1 天井ｶｾｯﾄ4方向形 冷房能力:5.6kW | 5 | 台
| ｶﾞｽﾋｰﾄﾎﾟﾝﾌﾟﾏﾙﾁﾊﾟｯｹｰｼﾞ形 空気調和機 室外機 据付 | GHP-2 冷房能力:35.5kW | 1 | 台
| ｶﾞｽﾋｰﾄﾎﾟﾝﾌﾟﾏﾙﾁﾊﾟｯｹｰｼﾞ形 空気調和機 室内機 据付 | GHP-2-1 天井吊形 冷房能力:4.5kW | 1 | 台
| ｶﾞｽﾋｰﾄﾎﾟﾝﾌﾟﾏﾙﾁﾊﾟｯｹｰｼﾞ形 空気調和機 室内機 据付 | GHP-2-2 天井ｶｾｯﾄ4方向形 冷房能力:5.6kW | 2 | 台
| ｶﾞｽﾋｰﾄﾎﾟﾝﾌﾟﾏﾙﾁﾊﾟｯｹｰｼﾞ形 空気調和機 室内機 据付 | GHP-2-3 天井ｶｾｯﾄ2方向形 冷房能力:3.6kW | 1 | 台
| ｶﾞｽﾋｰﾄﾎﾟﾝﾌﾟﾏﾙﾁﾊﾟｯｹｰｼﾞ形 空気調和機 室内機 据付 | GHP-2-4 天井ｶｾｯﾄ2方向形 冷房能力:5.6kW | 1 | 台
| ｶﾞｽﾋｰﾄﾎﾟﾝﾌﾟﾏﾙﾁﾊﾟｯｹｰｼﾞ形 空気調和機 室内機 据付 | GHP-2-5 天井ｶｾｯﾄ4方向形 冷房能力:7.1kW | 1 | 台
| ｶﾞｽﾋｰﾄﾎﾟﾝﾌﾟﾏﾙﾁﾊﾟｯｹｰｼﾞ形 空気調和機 室外機 据付 | GHP-3 冷房能力:35.5kW | 1 | 台
| ｶﾞｽﾋｰﾄﾎﾟﾝﾌﾟﾏﾙﾁﾊﾟｯｹｰｼﾞ形 空気調和機 室内機 据付 | GHP-3-1 天井ｶｾｯﾄ4方向形 冷房能力:7.1kW | 4 | 台
| ｶﾞｽﾋｰﾄﾎﾟﾝﾌﾟﾏﾙﾁﾊﾟｯｹｰｼﾞ形 空気調和機 室内機 据付 | GHP-3-2 天井ｶｾｯﾄ2方向形 冷房能力:2.2kW | 1 | 台
| ｶﾞｽﾋｰﾄﾎﾟﾝﾌﾟﾏﾙﾁﾊﾟｯｹｰｼﾞ形 空気調和機 室外機 据付 | GHP-4 冷房能力:56.0kW | 1 | 台
| ｶﾞｽﾋｰﾄﾎﾟﾝﾌﾟﾏﾙﾁﾊﾟｯｹｰｼﾞ形 空気調和機 室内機 据付 | GHP-4-1 天井ｶｾｯﾄ2方向形 冷房能力:3.6kW | 1 | 台
| ｶﾞｽﾋｰﾄﾎﾟﾝﾌﾟﾏﾙﾁﾊﾟｯｹｰｼﾞ形 空気調和機 室内機 据付 | GHP-4-2 天井ｶｾｯﾄ4方向形 冷房能力:8.0kW | 5 | 台
| ｶﾞｽﾋｰﾄﾎﾟﾝﾌﾟﾏﾙﾁﾊﾟｯｹｰｼﾞ形 空気調和機 室内機 据付 | GHP-4-3 天井ｶｾｯﾄ4方向形 冷房能力:7.1kW | 1 | 台
| 空気熱源ﾋｰﾄﾎﾟﾝﾌﾟ ﾊﾟｯｹｰｼﾞ形空気調和機 据付 | EHP-1 天吊形 冷房能力10.0kW 暖房能力11.2kW | 1 | 台
| 空気熱源ﾋｰﾄﾎﾟﾝﾌﾟ ﾊﾟｯｹｰｼﾞ形空気調和機 据付 | EHP-2 天吊形 冷房能力3.6kW 暖房能力4.0kW | 2 | 台
| ルームエアコン 据付 | ACR-1 壁掛形 冷房能力5.6kW 暖房能力6.7kW | 2 | 台
| 空気熱源ﾋｰﾄﾎﾟﾝﾌﾟ ﾊﾟｯｹｰｼﾞ形空気調和機 据付 | ACR-2 壁掛形 冷房能力7.1kW 暖房能力7.1kW | 1 | 台
| 搬入費 | 300ｋｇ/m3以下 | 3 | ｔ
計
別紙明細-2
| 電気配線配管 |  | 一 式
| EM-CEES 1.25mm2-2C | 冷媒共巻配線(ころがし) | 416 | ｍ
| EM-CEES 1.25mm2-2C | ころがし配線 | 322 | ｍ
| EM-CEES 1.25mm2-2C | 管内配線 | 75 | ｍ
| EM-EEF2.0mm-3C | 冷媒共巻配線(ころがし) | 40 | ｍ
| 1種金属線ぴ(MM1) | B型 40.4mm×20mm | 68 | ｍ
| 1種金属線ぴ(MM1)付属品 | B型 2個用ｽｲｯﾁﾎﾞｯｸｽ | 47 | 個
| ﾘﾓｺﾝ取付費 |  | 47 | 個
計
別紙明細-3
| 機器固定用アンカー |  | 一 式
| あと施工アンカー | 接着系 下向打 M12 | 40 | 本
| あと施工アンカー | 金属拡張 上向打 M10 | 104 | 本
計
別紙明細-4
| 架台類 |  | 一 式
| 鉄骨架台 | ［-150×75×3350L | 2 | 本
| 鉄骨架台 | ［-150×75×3940L | 2 | 本
計
別紙明細-5
| 冷媒管 |  | 一 式
| 冷媒用断熱材被覆銅管 | ｶﾞｽ管 9.52φ 屋内一般 保温厚 20mm | 1 | ｍ
| 冷媒用断熱材被覆銅管 | ｶﾞｽ管 12.7φ 屋内一般 保温厚 20mm | 3 | ｍ
| 冷媒用断熱材被覆銅管 | ｶﾞｽ管 15.88φ 屋内一般 保温厚 20mm | 3 | ｍ
| 冷媒用断熱材被覆銅管 | 液管 6.35φ 屋内一般 保温厚 10mm | 2 | ｍ
| 冷媒用断熱材被覆銅管 | 液管 9.52φ 屋内一般 保温厚 10mm | 5 | ｍ
計
別紙明細-6
| 保温 |  | 一 式
| 排水管保温 | 天井内・PS内・隠ぺい部 25A GW保温材 ｱﾙﾐｶﾞﾗｽｸﾛｽ化粧筒 | 6 | ｍ
| 排水管保温 | 天井内・PS内・隠ぺい部 30A GW保温材 ｱﾙﾐｶﾞﾗｽｸﾛｽ化粧筒 | 1 | ｍ
計
別紙明細-7
| あと施工アンカー |  | 一 式
| あと施工アンカー | 金属拡張 上向打 M10 | 8 | 本
計
別紙明細-8
| 配管分岐 |  | 一 式
| 配管切断接続 | 冷媒管 | 23 | 箇所
| 配管切断接続 | 樹脂管 25A 保温有 | 21 | 箇所
| 配管切断接続 | 樹脂管 30A 保温有 | 2 | 箇所
計
2 | 換気設備工事
別紙明細-9
| 搬入・据付費 |  | 一 式
| 換気扇 据付 | FV-1-1 天井埋込形 低騒音形 150φ×520m3/h×46Pa | 1 | 台
| 換気扇 据付 | FV-1-2 天井埋込形 低騒音形 150φ×390m3/h×26Pa | 1 | 台
| 換気扇 据付 | FV-1-3 天井埋込形 低騒音形 100φ×120m3/h×48Pa | 1 | 台
| 換気扇 据付 | FV-1-4 天井埋込形 低騒音形 150φ×230m3/h×30Pa | 1 | 台
| 換気扇 据付 | FV-1-5 天井埋込形 低騒音形 100φ×160m3/h×22Pa | 1 | 台
| 換気扇 据付 | FV-1-6 天井埋込形 低騒音形 150φ×210m3/h×22Pa | 1 | 台
| 換気扇 据付 | FV-1-7 天井埋込形 低騒音形 150φ×180m3/h×17Pa | 1 | 台
| 換気扇 据付 | FV-1-8 天井埋込形 低騒音形 150φ×165m3/h×77Pa | 1 | 台
| 換気扇 据付 | FV-2-1 天井埋込形 低騒音形 150φ×180m3/h×17Pa | 1 | 台
| 換気扇 据付 | FV-2-2 天井埋込形 低騒音形 150φ×520m3/h×46Pa | 2 | 台
| 換気扇 据付 | FV-2-3 天井埋込形 低騒音形 150φ×230m3/h×29Pa | 1 | 台
| 換気扇 据付 | FV-2-4 天井埋込形 低騒音形 150φ×270m3/h×64Pa | 1 | 台
| 換気扇 据付 | FV-2-5 天井埋込形 低騒音形 150φ×210m3/h×107Pa | 1 | 台
| 換気扇 据付 | FE-1-1 有圧換気扇 格子ﾀｲﾌﾟ 30cm×240m3/h×10Pa | 1 | 台
| 換気扇 据付 | FE-R-1 消音ﾎﾞｯｸｽ付送風機 #1.1/2×1580m3/h×31Pa | 1 | 台
| ｴｱｶｰﾃﾝ 据付 | 電気ﾋｰﾀｰ付 120cm幅 | 1 | 台
| 全熱交換型換気扇 据付 | HEU-1-1 天井ｶｾｯﾄ形 150φ×165m3/h×116Pa | 5 | 台
| 全熱交換型換気扇 据付 | HEU-1-2 天井ｶｾｯﾄ形 150φ×150m3/h×90Pa | 1 | 台
| 全熱交換型換気扇 据付 | HEU-1-3 天井ｶｾｯﾄ形 150φ×150m3/h×58Pa | 1 | 台
| 全熱交換型換気扇 据付 | HEU-2-1 天井ｶｾｯﾄ形 100φ×126m3/h×72Pa | 5 | 台
| 全熱交換型換気扇 据付 | HEU-2-2 天井埋込形 ﾀﾞｸﾄ用 100φ×60m3/h×13Pa | 1 | 台
| 全熱交換型換気扇 据付 | HEU-2-3 天井ｶｾｯﾄ形 150φ×150m3/h×119Pa | 3 | 台
| 全熱交換型換気扇 据付 | HEU-2-4 天井ｶｾｯﾄ形 150φ×300m3/h×71Pa | 1 | 台
計
別紙明細-10
| あと施工アンカー |  | 一 式
| あと施工アンカー | 金属拡張 上向打 M10 | 101 | 本
計
別紙明細-11
| たわみ継手 |  | 一 式
| たわみ継手 | 片吸込形 No.2以下 | 1 | 組
計
別紙明細-12
| チャンバー類 |  | 一 式
| ﾎﾞｯｸｽ(低圧ﾀﾞｸﾄ) | t=0.5mm | 1 | m2
| ﾁｬﾝﾊﾞｰ(低圧ﾀﾞｸﾄ) | t=0.8mm | 2 | m2
別紙明細-13
| 制気口類 |  | 一 式
| VHS | 200×200 | 2 | 個
別紙明細-14
| ダンパー類 |  | 一 式
| 風量調整ﾀﾞﾝﾊﾞｰ | 300φ | 1 | 個
別紙明細-15
| ベンドキャップ |  | 一 式
| 深型ﾌｰﾄﾞ | 100φ FD付 | 37 | 個
| 深型ﾌｰﾄﾞ | 150φ FD付 | 16 | 個
別紙明細-16
| 保温 |  | 一 式
| ｽﾊﾟｲﾗﾙﾀﾞｸﾄ保温 | 天井内・隠ぺい部 100φ GW保温材 ｱﾙﾐｶﾞﾗｽｸﾛｽ化粧板 | 123 | ｍ
| ｽﾊﾟｲﾗﾙﾀﾞｸﾄ保温 | 天井内・隠ぺい部 150φ GW保温材 ｱﾙﾐｶﾞﾗｽｸﾛｽ化粧板 | 19 | ｍ
| ｽﾊﾟｲﾗﾙﾀﾞｸﾄ保温 | 天井内・隠ぺい部 200φ GW保温材 ｱﾙﾐｶﾞﾗｽｸﾛｽ化粧板 | 1 | ｍ
| ｽﾊﾟｲﾗﾙﾀﾞｸﾄ保温 | 機械室・書庫・倉庫 200φ GW保温材 ｱﾙﾐｶﾞﾗｽｸﾛｽ化粧板 | 2 | ｍ
| ﾎﾞｯｸｽ保温 | 機械室・書庫・倉庫 GW保温材 ｱﾙﾐｶﾞﾗｽｸﾛｽ化粧板 | 2 | m2
別紙明細-17
| あと施工アンカー |  | 一 式
| あと施工アンカー | 金属拡張 上向打 M10 | 43 | 本
計
別紙明細-18
| はつり補修 |  | 一 式
| 機械はつり補修 | 100φ×150mm | 1 | 箇所
| 機械はつり補修 | 150φ×150mm | 12 | 箇所
計
別紙明細-19
| 総合調整 |  | 一 式
| スパイラルダクト調整 |  | 245 | ｍ
計
3 | 撤去工事
別紙明細-20
| 機器類撤去 |  | 一 式
| ｶﾞｽﾋｰﾄﾎﾟﾝﾌﾟﾏﾙﾁﾊﾟｯｹｰｼﾞ形 空気調和機 室外機 撤去 | GHP-T1 冷房能力:28.0kW | 1 | 台
| ｶﾞｽﾋｰﾄﾎﾟﾝﾌﾟﾏﾙﾁﾊﾟｯｹｰｼﾞ形 空気調和機 室内機 撤去 | GHP-T1-1 天井ｶｾｯﾄ4方向形 冷房能力:5.6kW | 5 | 台
| ｶﾞｽﾋｰﾄﾎﾟﾝﾌﾟﾏﾙﾁﾊﾟｯｹｰｼﾞ形 空気調和機 室外機 撤去 | GHP-T2 冷房能力:35.5kW | 1 | 台
| ｶﾞｽﾋｰﾄﾎﾟﾝﾌﾟﾏﾙﾁﾊﾟｯｹｰｼﾞ形 空気調和機 室内機 撤去 | GHP-T2-1 天井吊形 冷房能力:4.5kW | 1 | 台
| ｶﾞｽﾋｰﾄﾎﾟﾝﾌﾟﾏﾙﾁﾊﾟｯｹｰｼﾞ形 空気調和機 室内機 撤去 | GHP-T2-2 天井ｶｾｯﾄ4方向形 冷房能力:5.6kW | 2 | 台
| ｶﾞｽﾋｰﾄﾎﾟﾝﾌﾟﾏﾙﾁﾊﾟｯｹｰｼﾞ形 空気調和機 室内機 撤去 | GHP-T2-3 天井ｶｾｯﾄ2方向形 冷房能力:3.6kW | 1 | 台
| ｶﾞｽﾋｰﾄﾎﾟﾝﾌﾟﾏﾙﾁﾊﾟｯｹｰｼﾞ形 空気調和機 室内機 撤去 | GHP-T2-4 天井ｶｾｯﾄ2方向形 冷房能力:5.6kW | 1 | 台
| ｶﾞｽﾋｰﾄﾎﾟﾝﾌﾟﾏﾙﾁﾊﾟｯｹｰｼﾞ形 空気調和機 室内機 撤去 | GHP-T2-5 天井ｶｾｯﾄ4方向形 冷房能力:7.1kW | 1 | 台
| ｶﾞｽﾋｰﾄﾎﾟﾝﾌﾟﾏﾙﾁﾊﾟｯｹｰｼﾞ形 空気調和機 室外機 撤去 | GHP-T3 冷房能力:35.5kW | 1 | 台
| ｶﾞｽﾋｰﾄﾎﾟﾝﾌﾟﾏﾙﾁﾊﾟｯｹｰｼﾞ形 空気調和機 室内機 撤去 | GHP-T3-1 天井ｶｾｯﾄ4方向形 冷房能力:7.1kW | 4 | 台
| ｶﾞｽﾋｰﾄﾎﾟﾝﾌﾟﾏﾙﾁﾊﾟｯｹｰｼﾞ形 空気調和機 室内機 撤去 | GHP-T3-2 天井ｶｾｯﾄ2方向形 冷房能力:5.6kW | 1 | 台
| ｶﾞｽﾋｰﾄﾎﾟﾝﾌﾟﾏﾙﾁﾊﾟｯｹｰｼﾞ形 空気調和機 室外機 撤去 | GHP-T4 冷房能力:56.0kW | 1 | 台
| ｶﾞｽﾋｰﾄﾎﾟﾝﾌﾟﾏﾙﾁﾊﾟｯｹｰｼﾞ形 空気調和機 室内機 撤去 | GHP-T4-1 天井ｶｾｯﾄ2方向形 冷房能力:3.6kW | 1 | 台
| ｶﾞｽﾋｰﾄﾎﾟﾝﾌﾟﾏﾙﾁﾊﾟｯｹｰｼﾞ形 空気調和機 室内機 撤去 | GHP-T4-2 天井ｶｾｯﾄ4方向形 冷房能力:8.0kW | 5 | 台
| ｶﾞｽﾋｰﾄﾎﾟﾝﾌﾟﾏﾙﾁﾊﾟｯｹｰｼﾞ形 空気調和機 室内機 撤去 | GHP-T4-3 天井ｶｾｯﾄ4方向形 冷房能力:7.1kW | 1 | 台
| 空気熱源ﾋｰﾄﾎﾟﾝﾌﾟ ﾊﾟｯｹｰｼﾞ形空気調和機 撤去 | EHP-T1 天吊形 冷房能力10.0kW 暖房能力11.2kW | 1 | 台
| 空気熱源ﾋｰﾄﾎﾟﾝﾌﾟ ﾊﾟｯｹｰｼﾞ形空気調和機 撤去 | EHP-T2 天吊形 冷房能力3.6kW 暖房能力4.0kW | 2 | 台
| ルームエアコン 撤去 | ACR-T1 壁掛形 冷房能力5.0kW 暖房能力8.0kW | 2 | 台
| 空気熱源ﾋｰﾄﾎﾟﾝﾌﾟ ﾊﾟｯｹｰｼﾞ形空気調和機 撤去 | ACP-T2 壁掛形 冷房能力7.1kW 暖房能力7.1kW | 1 | 台
| 搬出費 | 300ｋｇ/m3以下 | 3 | ｔ
| 鉄骨架台 撤去 | ［-150×75×3350L | 2 | 個
| 鉄骨架台 撤去 | ［-150×75×3940L | 2 | 個
| 換気扇 撤去 | F-T1 天井埋込形 150φ | 8 | 台
| 換気扇 撤去 | F-T2 天井埋込形 100φ | 5 | 台
| 有圧換気扇 撤去 | F-T3 30cm | 1 | 台
| ｴｱｶｰﾃﾝ 撤去 | F-T4 屋内用 | 2 | 台
| 全熱交換型換気扇 撤去 | HEU-T1 天井埋込形 114m3/h | 17 | 台
| 全熱交換型換気扇 撤去 | HEU-T2 天井埋込形 150m3/h | 1 | 台
計
別紙明細-21
| 配管類撤去 |  | 一 式
| 冷媒用断熱材被覆銅管 撤去 | ｶﾞｽ管 9.52φ 屋内一般 保温厚 20mm | 1 | ｍ
| 冷媒用断熱材被覆銅管 撤去 | ｶﾞｽ管 12.7φ 屋内一般 保温厚 20mm | 3 | ｍ
| 冷媒用断熱材被覆銅管 撤去 | ｶﾞｽ管 15.88φ 屋内一般 保温厚 20mm | 3 | ｍ
| 冷媒用断熱材被覆銅管 撤去 | 液管 6.35φ 屋内一般 保温厚 10mm | 2 | ｍ
| 冷媒用断熱材被覆銅管 撤去 | 液管 9.52φ 屋内一般 保温厚 10mm | 5 | ｍ
| 排水管 撤去 | 硬質ﾎﾟﾘ塩化ﾋﾞﾆﾙ管(VP) 接着接合 25A 屋内一般配管 | 6 | ｍ
| 排水管 撤去 | 硬質ﾎﾟﾘ塩化ﾋﾞﾆﾙ管(VP) 接着接合 30A 屋内一般配管 | 1 | ｍ
| 排水管 撤去 | 硬質ﾎﾟﾘ塩化ﾋﾞﾆﾙ管(VP) 接着接合 75A 屋内一般配管 | 11 | ｍ
| 排水管 保温 撤去 | 天井内・PS内・隠ぺい部 25A GW保温材 ｱﾙﾐｶﾞﾗｽｸﾛｽ化粧筒 | 6 | ｍ
| 排水管 保温 撤去 | 天井内・PS内・隠ぺい部 30A GW保温材 ｱﾙﾐｶﾞﾗｽｸﾛｽ化粧筒 | 1 | ｍ
| 間接排水口 撤去 | 100A | 4 | 個
計
別紙明細-22
| ダクト類撤去 |  | 一 式
| ｽﾊﾟｲﾗﾙﾀﾞｸﾄ撤去 | 100φ | 224 | ｍ
| ｽﾊﾟｲﾗﾙﾀﾞｸﾄ撤去 | 150φ | 10 | ｍ
| ｽﾊﾟｲﾗﾙﾀﾞｸﾄ保温撤去 | 100φ | 133 | ｍ
| ｽﾊﾟｲﾗﾙﾀﾞｸﾄ保温撤去 | 150φ | 7 | ｍ
| 深型ﾌｰﾄﾞ撤去 | 100φ | 41 | 個
| 深型ﾌｰﾄﾞ撤去 | 150φ | 8 | 個
計
別紙明細-23
| 配線類撤去 |  | 一 式
| CVVSｹｰﾌﾞﾙ1.25mm2-2C 撤去 | 冷媒共巻配線(ころがし) | 342 | ｍ
| CVVSｹｰﾌﾞﾙ1.25mm2-2C 撤去 | ころがし配線 | 214 | ｍ
| CVVSｹｰﾌﾞﾙ1.25mm2-2C 撤去 | 管内配線 | 35 | ｍ
| CVVSｹｰﾌﾞﾙ1.25mm2-2C 撤去 | PF管内配線 | 6 | ｍ
| CVVSｹｰﾌﾞﾙ1.25mm2-3C 撤去 | ころがし配線 | 106 | ｍ
| CVVSｹｰﾌﾞﾙ1.25mm2-3C 撤去 | PF管内配線 | 27 | ｍ
| CVVｹｰﾌﾞﾙ2.0mm2-3C 撤去 | 冷媒共巻配線(管内) | 40 | ｍ
| 1種金属線ぴ(MM1) 撤去 | B型 40.4mm×20mm | 29 | ｍ
| ﾘﾓｺﾝ撤去 |  | 42 | 個
| ﾌﾞﾗﾝｸﾌﾟﾚｰﾄ |  | 13 | 個
計
4 | 発生材処理
別紙明細-24
| 発生材積込 |  | 一 式
| 発生材積込み | 有価材 鉄 HS | 0.08 | m2
| 発生材積込み | 有価材 銅線 | 0.09 | m2
| 発生材積込み | 金属くず | 6.5 | m2
| 発生材積込み | ガラス・陶器 | 0.15 | m2
| 発生材積込み | 廃プラ | 0.07 | m2
| 発生材積込み | 石膏ﾎﾞｰﾄﾞ | 2.2 | m2
計
別紙明細-25
| 発生材運搬 | 有価材 鉄 HS | 0.08 | m2
| 発生材運搬 | 有価材 銅線 | 0.09 | m2
| 発生材運搬 | 金属くず | 6.5 | m2
| 発生材運搬 | ガラス・陶器 | 0.15 | m2
| 発生材運搬 | 廃プラ | 0.07 | m2
| 発生材運搬 | 石膏ﾎﾞｰﾄﾞ | 2.2 | m2
計
別紙明細-26
| 発生材処分 | 有価材 鉄 HS | 0.09 | ｔ
| 発生材処分 | 有価材 銅線 | 0.1 | ｔ
| 発生材処分 | 金属くず | 7.35 | ｔ
| 発生材処分 | ガラス・陶器 | 0.15 | ｔ
| 発生材処分 | 廃プラ | 0.02 | ｔ
| 発生材処分 | 石膏ﾎﾞｰﾄﾞ | 2.2 | ｔ
計

## 科目内訳(都市ガス)
名 称 |  | 摘 要 | 数 量 | 金 額 | 備 考
(科目内訳)
都市ガス設備工事
Ⅰ | 三条年金事務所 | 空調及び電灯設備更新工事 | 一 式
計

## 中科目内訳(都市ガス)
名 称 |  | 摘 要 | 数 量 | 金 額 | 備 考
（中科目内訳）
Ⅰ | 三条年金事務所
1 | 都市ガス設備工事 |  | 一 式
計

## 細目内訳(都市ガス)
名 称 |  |  | 摘 要 | 数 量 | 単位 | 単 価 | 金 額 | 備 考
（細目内訳）
Ⅰ | 三条年金事務所
1 | 都市ガス設備工事
配管工事費
|  | PLS管-PC(1～5F) | 25mm | 6 | ｍ
|  | PLS管-PC(1～5F) | 40mm | 9 | ｍ
|  | (撤去)PLS管-PC(1～5F) | 25mm | 4 | ｍ
|  | (撤去)PLS管-PC(1～5F) | 40mm | 7 | ｍ
ｶﾞｽ栓・ﾊﾞﾙﾌﾞ類取付工事費
|  | ﾊﾝﾄﾞｶﾞｽ栓(検査孔付) | 20mm | 4 | 個
|  | 器具接続工事(GB) | 20mm | 4 | ヶ所
|  | (撤去)ﾊﾝﾄﾞｶﾞｽ栓 |  | 4 | 個
付帯工事費A
|  | ﾌﾞﾗｹｯﾄ支持 | 50mm以下ｽﾃﾝﾚｽ | 4 | ヶ所
|  | 共通仮設費 |  | 1 | 式
|  | 諸経費 |  | 1 | 式
計