## 表紙
(表紙共 枚）
工事費内訳書
令和8年度
トイレ改修工事(東大阪年金事務所）【近畿】
日本年金機構 会計・資産管理部

## 種目内訳
金 円也
工事価格 円也
名 称 |  | 摘 要 | 数 量 | 金 額 | 備 考
(種目別内訳)
直接工事費
| 建築工事 | トイレ改修工事 東大阪年金事務所 | 一 式
| 電気設備工事 |  | 一 式
| 機械設備工事 |  | 一 式
計
共通費
| 共通仮設費 | 積上げによる | 一 式
| 共通仮設費 | 率による | 一式
| 現場管理費 |  | 一 式
| 一般管理費等 |  | 一 式 |  | 法定福利費 円含む
| 計 |  | 一 式
合 計（工事価格） |  |  | 一 式
消費税等相当額 |  |  | 一 式
総 合 計（工事費）

## 科目内訳（建築）
名 称 |  | 摘 要 | 数 量 | 単位 | 金 額 | 備 考
(科目内訳)
建築工事：直接工事費
Ⅰ | トイレ改修工事 （東大阪年金事務所）【近畿】
1. | 直接仮設工事 |  | 1 | 式
2. | 建具改修工事 |  | 1 | 式
3. | 内装改修工事 |  | 1 | 式
4. | 発生材処理 |  | 1 | 式
計

## 中科目内訳（建築）
名 称 |  | 摘 要 | 数量 | 単位 | 金 額 | 備 考
(中科目内訳)
Ⅰ | トイレ改修工事 （東大阪年金事務所）【近畿】
1. | 直接仮設工事 |  | 1 | 式
小計
2. | 建具改修工事 | 2.1. 撤去 | 1 | 式
|  | 2.2. 改修 | 1 | 式
小計
3. | 内装改修工事 | 2.1. 撤去 | 1 | 式
|  | 2.2. 改修 | 1 | 式
小計
4. | 発生材処理 |  | 1 | 式
小計
計

## 細目内訳（建築）
名 称 |  | 摘 要 | 数量 | 単位 | 単価 | 金 額 | 備 考
(細目内訳)
Ⅰ | トイレ改修工事 （東大阪年金事務所）【近畿】
1. | 直接仮設工事
| 養生 | 内部改修 複合改修 | 1 | 式 |  |  | 別紙明細-1
| 整理清掃後片付け | 内部改修 複合改修 | 1 | 式 |  |  | 別紙明細-2
| 内部仕上足場 | 階高4.0ｍ以下 脚立足場 改修 | 1 | 式 |  |  | 別紙明細-3
| 内部仕上足場運搬費 | 階高4.0ｍ以下 脚立足場 | 1 | 式 |  |  | 別紙明細-4
計
2. | 建具改修工事
2.1. 撤去
| 木製建具 撤去 | 枠共 ガラリ付 | 10.8 | ㎡
| トイレブース 撤去 | t40 | 53.1 | ㎡
小計
2.2. 改修
建具・トイレブース 新設
| 鋼製軽量建具 | LSD-1 | 1 | 箇所
| 鋼製軽量建具 | LSD-2 | 3 | 箇所
| 鋼製軽量建具 | LSD-3 | 3 | 箇所
| トイレブース | P-1 | 1 | 箇所
| トイレブース | P-2 | 2 | 箇所
| トイレブース | P-3 | 2 | 箇所
| トイレブース | P-4 | 1 | 箇所
| トイレブース | P-5 | 3 | 箇所
| トイレブース | P-6 | 2 | 箇所
小計
計
3. | 内装改修工事
3.1. 撤去
| ビニル床シート 撤去 | t2 | 4.4 | ㎡
| 床磁器質タイル 撤去 | t5程度 | 72.8 | ㎡
| 床モルタル 撤去 | t20 | 72.8 | ㎡
| ライニング壁仕上 撤去 | 陶器質タイル ｔ5 | 7.9 | ㎡
| ライニング壁下地 撤去 | モルタル ｔ25 | 7.9 | ㎡
| ライニング天板 撤去 | テラゾーブロック L970 D210 t25 | 0.6 | ㎡
| 天井点検口 撤去 | 450角 | 7 | 箇所
| 傾斜鏡 撤去 | W530 H740 t300 | 1 | 箇所
| 化粧鏡 撤去 |  | 6 | 箇所
| 木製棚 撤去（三角形） | W200 D250 t25 | 12 | 箇所
| 紙巻器 撤去 | SUS製 W134 D77 H70 | 12 | 箇所
| ペーパータオルホルダー 撤去 | SUS＋樹脂製 W260 D135 H135 | 6 | 箇所
| I型手摺 撤去 | SUS製 φ34 | 13 | 箇所
| 手摺 撤去 | SUS製 φ34 | 3 | 箇所
| ピクトサイン 撤去 | 150角 | 5 | 箇所
| ピクトサイン 撤去 | W250 H80 t15 | 6 | 箇所
| 廻縁 撤去 | 樹脂製 | 93.9 | ｍ
| スチール製壁点検口 撤去 | 600角 | 6 | 箇所
| PS壁 撤去 | CB＋モルタル ｔ130 | 1.5 | ㎥
| アスベスト除去工事 床養生 | 二重張り 隔離シート厚0.15mm | 77.2 | ㎡
| アスベスト除去工事 整理清掃後片付け |  | 77.2 | ㎡
| アスベスト除去工事 成形板除去 | 屋内天井 （ロックウール吸音板程度） | 77.2 | ㎡
| アスベスト除去工事 除去石綿処理 | 密封処理（二重梱包） | 77.2 | ㎡
小計
3.2. 改修
| 内部壁タイル洗い | 陶器質タイル 100角 | 215 | ㎡
| ビニル床シート 新設 | t2 | 77.2 | ㎡
| 床カチオン系樹脂モルタル 新設 | t2 | 4.4 | ㎡
| 床下地モルタル 新設 | t55 | 72.8 | ㎡
| ライニング 新設 | LGS65形 洗面カウンター部 | 8.7 | ㎡
| ライニング 新設 | ラワン合板 t12 洗面カウンター部 | 7.5 | ㎡
| ライニング壁 新設 | ラワン合板 t15＋t15 | 17.1 | ㎡
| ライニング天板 新設 | ポストフォーム 洗面カウンター部 | 7.5 | ｍ
| ライニング天板 新設 | ポストフォーム 既存ライニング部 | 14.3 | ｍ
| 壁メラミン化粧板 新設 | ｔ3 | 209 | ㎡
| ビニル幅木 新設 | H100 | 80.8 | ｍ
| ビニル幅木 新設 | H300 | 7.7 | ｍ
| 天井ロックウール化粧吸音板 新設 | ｔ9 | 77.2 | ㎡
| 廻り縁 新設 | 樹脂製 | 93.9 | ｍ
| 天井点検口 新設 | 450角 | 10 | 箇所
| 天井開口補強 新設 | LGS19形 450角 | 10 | 箇所
| 洗面カウンター（手間のみ） 新設 | フロントパネル扉付 | 6 | 箇所
| 洗面カウンター用手摺 新設 | L635 H120 φ34 | 12 | 箇所
| L型手摺 新設 | W700 H700 D90 φ34 | 12 | 箇所
| 小便器用手摺 新設 | W600 D550 H470 φ34 | 3 | 箇所
| 棚付2連紙巻器 新設 |  | 12 | 箇所
| ベビーチェア 新設 |  | 6 | 箇所
| フック 新設 |  | 19 | 箇所
| 化粧鏡 新設 | W450 H600 | 10 | 箇所
| 便座除菌クリーナー 新設 |  | 13 | 箇所
| ハンドドライヤー 新設 |  | 6 | 箇所
| 室名サイン 新設 | 150角 | 19 | 箇所
| 汚垂石 新設 | W900 D600 ｔ6程度 | 3.2 | ㎡
| PS壁下地 新設 | LGS100形 | 11.6 | ㎡
| PS壁下地 新設 | 強化石膏ボード ｔ12.5 2枚張り | 23.3 | ㎡
| 壁開口補強 | 600角 | 6 | 箇所
| スチール製壁点検口 | 600角 t60 | 6 | 箇所
小計
計
4. | 発生材処理
| 発生材積込 |  | 1 | 式 |  |  | 別紙明細-5
| 発生材運搬 | 2t積 ダンプトラック DID区間有り 運搬距離34.1km | 1 | 式 |  |  | 別紙明細-6
| 発生材処分費 |  | 1 | 式 |  |  | 別紙明細-7
計
共通費（積上）
| 交通誘導員B | 四週八休、工期4ヶ月 | 40 | 人
| 仮設間仕切り下地 | B種 設置・撤去 LGS65形 | 3.8 | ㎡
| 仮設間仕切り仕上 | B種 設置・撤去 石膏ボード | 3.8 | ㎡
| 仮設間仕切り 掛け払い | 木製扉 W800 H1,800 | 3 | 箇所
計
計

## 別紙明細（建築）
名 称 |  | 摘 要 | 数量 | 単位 | 単価 | 金 額 | 備 考
(別紙明細)
１ | 養生 | 内部改修 複合改修 | 77.2 | ㎡
２ | 整理清掃後片付け | 内部改修 複合改修 | 77.2 | ㎡
３ | 内部仕上足場 | 階高4.0ｍ以下 脚立足場 改修 | 77.2 | ㎡
４ | 内部仕上足場運搬費 | 階高4.0ｍ以下 脚立足場 | 1 | 日
５ | 発生材積込 |  | 1 | 式
| コンクリート類 |  | 3.2 | ㎥
| ボード、木材類等 |  | 5.8 | ㎥
６ | 発生材運搬 | 2t積 ダンプトラック DID区間有り 運搬距離34.1km | 1 | 式
| がれき類 |  | 2.5 | ㎥
| コンクリート塊・アスファルト塊 |  | 1.8 | ㎥
| ガラスくず、陶磁器くず |  | 0.2 | ㎥
| 木くず |  | 0.1 | ㎥
| アスベスト含有建材 | （みなし判定） | 0.1 | ㎥
| 金属くず |  | 0.5 | ㎥
７ | 発生材処分費 |  | 1 | 式
| がれき類 |  | 1.2 | t
| コンクリート類 |  | 6.3 | t
| ガラスくず、陶磁器くず |  | 1 | t
| 木くず |  | 0.1 | t
| アスベスト含有建材 | （みなし判定） | 0.5 | t
| 金属くず |  | 0.1 | t
計

## 科目内訳（電気）
名 称 |  | 摘 要 | 数 量 | 単位 | 金 額 | 備 考
(科目内訳)
電気設備工事：直接工事費
Ⅰ | トイレ改修工事 （東大阪年金事務所）【近畿】 |  | 1 | 式 | 0
| 計 |  |  |  | 0
台
台
台
台
台
台
台
IV1.6 管内
面
個
個

## 中科目内訳（電気）
名 称 |  | 摘 要 | 数量 | 単位 | 金 額 | 備 考
(中科目内訳)
Ⅰ | トイレ改修工事 （東大阪年金事務所）【近畿】
1. | 電灯設備 | 1.1. 撤去 | 1 | 式
|  | 1.2. 改修 | 1 | 式
小計
2. | ｺﾝｾﾝﾄ設備 | 2.1. 撤去 | 1 | 式
|  | 2.2.改修 | 1 | 式
小計
3. | ﾄｲﾚ呼出 | 3.1. 撤去 | 1 | 式
|  | 3.2. 改修 | 1 | 式
小計
4. | 発生材処理 |  | 1 | 式
小計
計

## 細目内訳（電気）
名 称 |  | 摘 要 | 数量 | 単位 | 単価 | 金 額 | 備 考
(細目内訳)
Ⅰ | トイレ改修工事 （東大阪年金事務所）【近畿】
1. | 電灯設備
1.1. 撤去
| 電線 | IV1.6 管内 | 271 | ｍ
| 配管 | C19 隠ぺい | 66 | ｍ
| 配管 | C25 隠ぺい | 9 | ｍ
| 3L-1 | MCCB2P50AF/20AT | 1 | 個
| 照明器具 | 埋込FL20W×2 | 4 | 台
| 照明器具 | 埋込FL40W×1 | 3 | 台
| 照明器具 | ﾌﾞﾗｹｯﾄ IL60W | 9 | 台
| 配線器具 | ｽｲｯﾁ 1P15A×1 | 1 | 個
| 配線器具 | ｽｲｯﾁ 1P15A×2,3路PL×1 | 4 | 個
| 配線器具 | ｽｲｯﾁ 1P15A×2,PL×1 | 2 | 個
| 配線器具 | ｺﾝｾﾝﾄ 2P15A×1 | 8 | 個
| ﾎﾞｯｸｽ類 | 中型四角ｱｳﾄﾚｯﾄﾎﾞｯｸｽ | 13 | 個
| ﾎﾞｯｸｽ類 | ﾒﾀﾙﾓｰﾙ用ｽｲｯﾁﾎﾞｯｸｽ | 8 | 個
(取外し)
| 照明器具 | 埋込FL40W×2 | 8 | 台
| 照明器具 | 埋込FL20W×2 | 4 | 台
| 照明器具 | 埋込FL20W×1 | 3 | 台
計
1.2. 改修
| ｹｰﾌﾞﾙ | EM-EEF1.6-2C ｺﾛｶﾞｼ | 20 | ｍ
| ｹｰﾌﾞﾙ | EM-EEF1.6-3C 管内 | 31 | ｍ
| ｹｰﾌﾞﾙ | EM-EEF1.6-3C ｺﾛｶﾞｼ | 100 | ｍ
| 照明器具 | LRS1-05 | 15 | 台
| 照明器具 | LRS1-08 | 21 | 台
| 照明器具 | LRS1-13 | 1 | 台
| 照明器具 | A | 9 | 台
| 配線器具 | 熱線ｾﾝｻ 親機 | 7 | 個
| 配線器具 | 熱線ｾﾝｻ 子機・換気扇連動用 | 6 | 個
| 配線器具 | 熱線ｾﾝｻ 照明・換気扇制御 | 1 | 個
| 配線器具 | 操作ﾕﾆｯﾄ 2回路 | 7 | 個
| ﾎﾞｯｸｽ類 | 中型四角ｱｳﾄﾚｯﾄﾎﾞｯｸｽ | 16 | 個
(再取付)
| 照明器具 | 埋込FL40W×2 | 8 | 台
| 照明器具 | 埋込FL20W×2 | 4 | 台
| 照明器具 | 埋込FL20W×1 | 3 | 台
計
2. | ｺﾝｾﾝﾄ設備
2.1. 撤去
| 電線 | IV1.6 管内 | 83 | ｍ
| 電線管 | C19 隠ぺい | 13 | ｍ
| 電線管 | MM-A | 29 | ｍ
| 配線器具 | ｺﾝｾﾝﾄ 2P15A×1 | 7 | 個
| ﾎﾞｯｸｽ類 | ﾒﾀﾙﾓｰﾙ用ｺｰﾅｰﾎﾞｯｸｽ A型 | 3 | 個
| ﾎﾞｯｸｽ類 | ﾒﾀﾙﾓｰﾙ用ｺｰﾅｰﾎﾞｯｸｽ B型 | 6 | 個
| ﾎﾞｯｸｽ類 | 中型四角ｱｳﾄﾚｯﾄﾎﾞｯｸｽ | 15 | 個
| ﾎﾞｯｸｽ類 | ﾒﾀﾙﾓｰﾙ用ｽｲｯﾁﾎﾞｯｸｽ | 3 | 個
計
2.2.改修
| ｹｰﾌﾞﾙ | EM-EEF2.0-3C 管内 | 54 | ｍ
| ｹｰﾌﾞﾙ | EM-EEF2.0-3C ｺﾛｶﾞｼ | 174 | ｍ
| ｹｰﾌﾞﾙ | EM-CE5.5sq-3C 管内 | 4 | ｍ
| ｹｰﾌﾞﾙ | EM-CE5.5sq-3C ｺﾛｶﾞｼ | 1 | ｍ
| 配管 | E25 隠ぺい | 2 | ｍ
| 配管 | E31 隠ぺい | 10 | ｍ
| 配管 | MM-A | 34 | ｍ
| 配管 | MM-B | 4 | ｍ
| 分電盤 | ﾊﾝﾄﾞﾄﾞﾗｲﾔｰ用 新設 | 1 | 面
| 1L-1 | ELCB2P50AF/20AT | 2 | 個
| 3L-1 | ELCB2P50AF/20AT | 2 | 個
| 配線器具 | ｺﾝｾﾝﾄ 2P15A×2(E付),ET×1 | 15 | 個
| ﾎﾞｯｸｽ類 | ﾒﾀﾙﾓｰﾙ用ｺｰﾅｰﾎﾞｯｸｽ A型 | 23 | 個
| ﾎﾞｯｸｽ類 | ﾒﾀﾙﾓｰﾙ用ｺｰﾅｰﾎﾞｯｸｽ B型 | 6 | 個
| ﾎﾞｯｸｽ類 | ﾒﾀﾙﾓｰﾙ用ｽｲｯﾁﾎﾞｯｸｽ | 15 | 個
| ﾎﾞｯｸｽ類 | 中型四角ｱｳﾄﾚｯﾄﾎﾞｯｸｽ | 31 | 個
| 防火区画貫通処理 | φ50 | 3 | 箇所
計
3. | ﾄｲﾚ呼出
3.1. 撤去
| 電線 | IV1.6 管内 | 15 | ｍ
| 配線器具 | ﾄｲﾚ呼出ｽｲｯﾁ | 1 | 個
| 配線器具 | ﾄｲﾚ呼出表示灯 | 1 | 台
| 配線器具 | ﾄｲﾚ呼出ﾌﾞｻﾞｰ | 1 | 個
計
3.2. 改修
| ｹｰﾌﾞﾙ | EM-AE0.9-2C 管内 | 7 | ｍ
| 配線器具 | ﾄｲﾚ呼出ｽｲｯﾁ | 1 | 個
| 配線器具 | ﾄｲﾚ呼出ﾌﾞｻﾞｰ | 1 | 個
| ﾎﾞｯｸｽ類 | 中型四角ｱｳﾄﾚｯﾄﾎﾞｯｸｽ | 1 | 個
計
4. | 発生材処理
| 発生材積込 |  | 1 | 式 |  |  | 別紙明細-1
| 発生材運搬 |  | 1 | 式 |  |  | 別紙明細-2
| 発生材処分費 |  | 1 | 式 |  |  | 別紙明細-3
| スクラップ控除 |  | 1 | 式 |  |  | 別紙明細-4
計
計

## 別紙明細（電気）
名 称 |  | 摘 要 | 数量 | 単位 | 単価 | 金 額 | 備 考
(別紙明細)
別紙-1 | 発生材積込 |  | 0.1 | ㎥
計
別紙-2 | 発生材運搬 |  | 1 | 台
計
別紙-3 | 発生材処分費
|  | 廃プラスチック | 0.1 | ｔ
|  | その他の産業廃棄物 | 0.1 | ｔ
計
別紙-4 | スクラップ控除
|  | 鉄くず H3 | 0.1 | ｔ
|  | 銅くず1号銅線 | 0.1 | ｋｇ
|  | ナゲット処理 | 10 | ｋｇ
計

## 科目内訳(機械)
名 称 |  | 摘 要 | 数 量 | 金 額 | 備 考
(科目内訳)
機械設備工事：直接工事費
Ⅰ | 東大阪年金事務所 |  | 一 式
計

## 中項目(機械)
名 称 |  | 摘 要 | 数 量 | 金 額 | 備 考
（中科目内訳）
Ⅰ | 東大阪年金事務所
1 | 換気設備工事 |  | 一 式
2 | 衛生器具設備工事 |  | 一 式
3 | 給水設備工事 |  | 一 式
4 | 排水設備工事 |  | 一 式
5 | 撤去工事 |  | 一 式
6 | 発生材処理 |  | 一 式
計

## 細目内訳(機械)
名 称 |  | 摘 要 | 数 量 | 単位 | 単 価 | 金 額 | 備 考
（細目内訳）
Ⅰ | 東大阪年金事務所
1 | 換気設備工事
（１）機器設備
| FEA-1-1 排風機 | ｽﾄﾚｰﾄｼﾛｯｺﾌｧﾝ 消音形 #1 1/2×890m3/h×100Pa | 1 | 台
| FEA-1-2 排風機 | ｽﾄﾚｰﾄｼﾛｯｺﾌｧﾝ 消音形 #1 1/2×770m3/h×100Pa | 2 | 台
| 搬入・据付費 |  | 一 式 |  |  |  | 1
（2）ダクト設備
| 取外し再取付 |  | 一 式 |  |  |  | 2
| たわみ継手 |  | 一 式 |  |  |  | 3
計
2 | 衛生器具設備工事
| 洋風大便器 | ﾌﾗｯｼｭﾀﾝｸ式、温水洗浄便座 | 12 | 組
| 多機能ﾄｲﾚ用洋風大便器 | ﾛｰﾀﾝｸ式、温水洗浄便座、背もたれほか | 1 | 組
| 小便器 | ﾌﾗｯｼｭﾊﾞﾙﾌﾞ式、自動洗浄、壁掛形 | 6 | 組
| ｶｳﾝﾀｰ式洗面器 1連 | 自動水栓、排水金具共 | 3 | 組
| ｶｳﾝﾀｰ式洗面器 2連 | 自動水栓、排水金具共 | 3 | 組
| 手洗器 | 立水栓、排水金具共 | 1 | 組
| 掃除用流し | 横水栓、排水金具共 | 3 | 組
| 和便ｶｯﾄ工法 | 0 | 4 | か所
計
3 | 給水設備工事
| 給水管 | 機械室便所配管、HIVP 20A | 37 | m
| 給水管 | 機械室便所配管、HIVP 25A | 64 | m
| 給水管 | 機械室便所配管、HIVP 30A | 2 | m
| 給水管 | 機械室便所配管、HIVP 40A | 15 | m
| 給水管 | 機械室便所配管、HIVP 65A | 8 | m
| 仕切弁 | 20A | 1 | 個
| 仕切弁 | 40A | 3 | 個
| 自動ｴｱ抜き弁 | 20A | 1 | 個
| 保温 |  | 一 式 |  |  |  | 4
| はつり補修 |  | 一 式 |  |  |  | 5
| 配管切断接続 |  | 一 式 |  |  |  | 6
計
4 | 排水設備工事
| 排水管 | 機械室便所配管、VP 40A | 3 | m
| 排水管 | 機械室便所配管、VP 50A | 11 | m
| 排水管 | 機械室便所配管、VP 65A | 13 | m
| 排水管 | 機械室便所配管、VP 75A | 8 | m
| 排水管 | 機械室便所配管、VP 100A | 9 | m
| 排水管 | 機械室便所配管、FDVD 50A | 20 | m
| 排水管 | 機械室便所配管、FDVD 65A | 18 | m
| 排水管 | 機械室便所配管、FDVD 75A | 20 | m
| 排水管 | 機械室便所配管、FDVD 100A | 13 | m
| 通気管 | 機械室便所配管、VP 40A | 10 | m
| 通気管 | 機械室便所配管、VP 50A | 5 | m
| 通気管 | 機械室便所配管、VP 100A | 6 | m
| 通気管 | 機械室便所配管、FDVD 40A | 11 | m
| 通気管 | 機械室便所配管、FDVD 50A | 20 | m
| 通気管 | 機械室便所配管、FDVD 65A | 1 | m
| 通気管 | 機械室便所配管、FDVD 100A | 30 | m
| 床上掃除口 | COA 50A | 2 | 個
| 床上掃除口 | COA 65A | 6 | 個
| 床上掃除口 | COA 80A | 4 | 個
| 床上掃除口 | COA 100A | 4 | 個
| はつり補修 |  | 一 式 |  |  |  | 7
| 配管切断接続 |  | 一 式 |  |  |  | 8
計
5 | 撤去工事
| 機器類撤去 |  | 一 式 |  |  |  | 9
| 衛生器具類撤去 |  | 一 式 |  |  |  | 10
| 配管類撤去 |  | 一 式 |  |  |  | 11
| ﾀﾞｸﾄ類撤去 |  | 一 式 |  |  |  | 12
計
6 | 発生材処理
| 発生材積込 |  | 一 式 |  |  |  | 13
| 発生材運搬 |  | 一 式 |  |  |  | 14
| 発生材処理 |  | 一 式 |  |  |  | 15
計

## 別紙明細(機械)
名 称 |  | 摘 要 | 数 量 | 単位 | 単 価 | 金 額 | 備 考
別紙明細
1 | 搬入・据付費
| FEA-1-1 排風機 | ｽﾄﾚｰﾄｼﾛｯｺﾌｧﾝ 消音形 #1 1/2×890m3/h×100Pa | 1 | 個
| FEA-1-2 排風機 | ｽﾄﾚｰﾄｼﾛｯｺﾌｧﾝ 消音形 #1 1/2×770m3/h×100Pa | 2 | 個
計
2 | 取外し再取付
| 吹出口 取外し | ﾕﾆﾊﾞｰｻﾙ形 0.4m2以下 | 7 | 個
| 吹出口取付 | VHS 0.04ｍ2以下 | 7 | 個
計
3 | たわみ継手
| たわみ継手 | 片吸込 No.2以下 | 3 | 組
計
4 | 保温 | 給水設備
| 保温工事 | ｸﾞﾗｽｳｰﾙ保温材、ｱﾙﾐｶﾞﾗｽｸﾛｽ 20㎜ | 37 | ｍ
| 保温工事 | ｸﾞﾗｽｳｰﾙ保温材、ｱﾙﾐｶﾞﾗｽｸﾛｽ 25㎜ | 64 | ｍ
| 保温工事 | ｸﾞﾗｽｳｰﾙ保温材、ｱﾙﾐｶﾞﾗｽｸﾛｽ 32㎜ | 2 | ｍ
| 保温工事 | ｸﾞﾗｽｳｰﾙ保温材、ｱﾙﾐｶﾞﾗｽｸﾛｽ 40㎜ | 15 | ｍ
| 保温工事 | ｸﾞﾗｽｳｰﾙ保温材、ｱﾙﾐｶﾞﾗｽｸﾛｽ 65㎜ | 8 | ｍ
計
5 | はつり補修 | 給水設備
| 機械はつり | φ88×150L | 36 | か所
| 機械はつり | φ88×350L | 4 | か所
| 機械はつり | φ88×400L | 2 | か所
| 機械はつり | φ125×150L | 2 | か所
計
6 | 配管切断接続 | 給水設備
| 配管切断 | 鋼管類 65A 保温有り | 5 | か所
計
7 | はつり補修 | 排水設備
| 機械はつり | φ88×150L | 30 | か所
| 機械はつり | φ88×350L | 2 | か所
| 機械はつり | φ88×400L | 1 | か所
| 機械はつり | φ125×150L | 38 | か所
| 機械はつり | φ125×350L | 2 | か所
| 機械はつり | φ125×400L | 1 | か所
| 機械はつり | φ150×150L | 17 | か所
| 機械はつり | φ150×350L | 3 | か所
| 機械はつり | φ150×400L | 1 | か所
計
8 | 配管切断接続 | 排水設備
| 配管切断 | 鋼管類 65A 保温有り | 1 | か所
| 配管切断 | 鋼管類 100A 保温有り | 1 | か所
| 配管切断 | 鋼管類 100A 保温なし | 2 | か所
計
9 | 機器類撤去
| ｽﾄﾚｰﾄｼﾛｯｺﾌｧﾝ 撤去 | 0 | 3 | 台
計
10 | 衛生器具類撤去
| 和風便器 撤去 | 洗浄弁式 | 2 | 組
| 大便器 撤去 | 洗浄弁式 | 6 | 組
| 大便器 撤去 | 洗浄弁式、高座面形 | 1 | 組
| 小便器 撤去 | 洗浄弁式床置小便器 | 1 | 組
| 小便器 撤去 | 洗浄弁式壁掛小便器 | 5 | 組
| 洗面器 撤去 | 0 | 9 | 組
| 手洗器 撤去 | 0 | 1 | 組
| 掃除流し 撤去 | 0 | 3 | 組
計
11 | 配管類撤去
(給水設備)
| 給水管 撤去 | 機械室便所配管、SGP-VA 20A | 57 | ｍ
| 給水管 撤去 | 機械室便所配管、SGP-VA 25A | 39 | ｍ
| 給水管 撤去 | 機械室便所配管、SGP-VA 32A | 1 | ｍ
| 給水管 撤去 | 機械室便所配管、SGP-VA 50A | 20 | ｍ
| 給水管 撤去 | 機械室便所配管、SGP-VA 65A | 21 | ｍ
| 弁類 撤去 | 65A | 3 | 個
| 手はつり | φ75以下×150L | 27 | か所
(排水設備)
| 排水管 撤去 | 機械室便所配管、D-VA 40A | 16 | ｍ
| 排水管 撤去 | 機械室便所配管、CIP 75A | 30 | ｍ
| 排水管 撤去 | 機械室便所配管、CIP 100A | 21 | ｍ
| 排水管 撤去 | 機械室便所配管、SGP 50A | 27 | ｍ
| 排水管 撤去 | 機械室便所配管、SGP 65A | 31 | ｍ
| 通気管 撤去 | 機械室便所配管、SGP 40A | 34 | ｍ
| 通気管 撤去 | 機械室便所配管、SGP 50A | 7 | ｍ
| 通気管 撤去 | 機械室便所配管、SGP 65A | 1 | ｍ
| 通気管 撤去 | 機械室便所配管、SGP 100A | 37 | ｍ
| 床上掃除口 撤去 | COB 50A | 2 | 個
| 床上掃除口 撤去 | COB 65A | 5 | 個
| 床上掃除口 撤去 | COB 80A | 5 | 個
| 床上掃除口 撤去 | COB 100A | 4 | 個
| 床排水ﾄﾗｯﾌﾟ 撤去 | 50A | 6 | 個
| 手はつり | φ75以下×150L | 47 | か所
| 手はつり | φ100×150L | 4 | か所
計
12 | ﾀﾞｸﾄ類撤去
| たわみ継手 撤去 | #2以下 | 2 | ｍ
計
13 | 発生材積込
| 発生材積込 | ｺﾝｸﾘｰﾄ･ﾓﾙﾀﾙ類 人力 | 7.6 | ｍ3
計
14 | 発生材運搬
| 発生材運搬 | 4t 片道概ね75㎞ | 2 | 回
計
15 | 発生材処理
| 発生材処分 | 金属類 | 2.1 | ｔ
| 発生材処分 | 陶器くずその他 | 0.6 | ｔ
| 発生材処分 | その他 | 0.1 | ｔ
計