## 表紙
工事費内訳書
令和8年度
空調設備更新工事（伊勢年金事務所）【中部】
日本年金機構 会計・資産管理部

## 種目内訳
金 円也
工事価格 円也
名 称 |  | 摘 要 | 数 量 | 金 額 | 備 考
(種目内訳)
直接工事費
| 建築工事 |  | 一 式
| 電気設備工事 |  | 一 式
| 機械設備工事 |  | 一 式
計
共通費
| 共通仮設費 | 積上げによる | 一 式
| 共通仮設費 | 率による | 一 式
| 現場管理費 | 率による | 一 式
| 一般管理費等 | 率による | 一 式 |  | 法定福利費 円含む
計
合 計（工事価格）
消費税等相当額 |  |  | 一 式
総 合 計（工事費）

## 科目_建築
名 称 |  | 摘 要 | 数 量 | 金 額 | 備 考
(科目内訳)
建築工事：直接工事費
Ⅰ | 伊勢年金事務所 | RC造 地上2階 | 一 式
計

## 中科目_建築
名 称 |  | 摘 要 | 数 量 | 金 額 | 備 考
(中科目内訳)
Ⅰ | 伊勢年金事務所
1 | 直接仮設工事 |  | 一 式
2 | 空調室外機鉄骨架台工事 |  | 一 式
3 | 内装改修工事 | 改修 | 一 式
4 | 内装改修工事 | 撤去 | 一 式
5 | 発生材処理 |  | 一 式
計

## 細目_建築
名 称 |  | 摘 要 | 数 量 | 単位 | 単 価 | 金 額 | 備 考
(細目内訳)
Ⅰ | 伊勢年金事務所
1 | 直接仮設工事
| 内部足場 | 脚立、並列、H1.8m 存置期間2か月 | 一 式
| 養生 | 仕上げ 事務所ビル等（RC・SRC)造 | 一 式
| 清掃・片付け | 仕上げ 事務所ビル等（RC・SRC)造（施工中） | 一 式
計
2 | 空調室外機鉄骨架台工事
| 鋼材 | 150×７５×6.5 | 107 | ｋｇ
| 亜鉛メッキ処理 | 鉄骨単体 | 3.4 | ㎡
| 六角ボルト | M12×40 | 8 | 本
| 工場製作費 | プレート加工 | 1 | 式 |  |  | 別紙明細4
| 現場工事費 | 高力ボルト本締め | 1 | 式 |  |  | 別紙明細5
| 現場建方費 | 事務所ビル | 1 | 式 |  |  | 別紙明細6
| 鉄骨運搬費 | 100ｋｍ | 1 | 式 |  |  | 別紙明細7
計
3 | 内装改修工事
改修
| DRt=9+GB-Dt=9.5 |  | 7.5 | ㎡
| GBt=9.5（T) | トラバーチン | 1 | ㎡
| DRt=15+GB-Dt=9.5 |  | 2.9 | ㎡
| 軽量天井鉄骨下地 | 野縁19形＠360 | 10.4 | ㎡
| 軽量天井鉄骨下地 | 野縁19形＠300 | 1 | ㎡
| 天井点検口 | 450角 額縁タイプ | 58 | ヶ所
| 天井下地開口補強 | 450角 | 58 | ヶ所
| 塩ビ廻り縁 | 目透し | 1.2 | ｍ
計
4 | 内装改修工事
撤去
| 天井 DRt=9+GB-Dt=9.5 |  | 10.9 | ㎡
| 天井 GBt=9.5(T) |  | 4.6 | ㎡
| 天井 GBt=9.5（木目) |  | 1 | ㎡
| 天井 FKt=6 | アスベスト含有 | 1.4 | ㎡
| 天井 DRt=15+GB-Dt=9.5 |  | 4.7 | ㎡
| 天井 PBt=9.5 | ビニルクロス貼 | 0.4 | ㎡
| 軽量天井鉄骨下地 | 野縁19形 | 23.1 | ㎡
計
5 | 発生材処理
| 発生材処分 |  | 一 式 |  |  |  | 別紙明細8
| 積込み | 人力 | 一 式 |  |  |  | 別紙明細9
| 発生材運搬 | 2ｔ車 | 一 式 |  |  |  | 別紙明細10
計
別紙明細4
（工場製作費）
| 工事製作費 | プレート加工 | 0.1 | ｔ
計
別紙明細5
（現場工事費）
| 現場工事費 | 高力ボルト本締め | 0.1 | ｔ
計
別紙明細6
（現場建方費）
| 現場建方費 | 事務所ビル | 0.1 | ｔ
計
別紙明細7
（鉄骨運搬費）
| 鉄骨運搬費 | 100ｋｍ | 0.1 | ｔ
計
別紙明細8
（発生材処分）
| 発生材処分 | ボード | 0.2 | ｔ
| 発生材処分 | ボード(アスベスト含有） | 0.1 | ｔ
| 発生材処分 | 金属 | 0.1 | ｔ
計
別紙明細9
（積込み）
| 積込み | 内装仕上げ材 | 0.8 | ㎥
計
別紙明細10
（ 発生材運搬）
| 発生材運搬 | 2ｔ車 | 1 | 日
計

## 科目_電気
名 称 |  | 摘 要 | 数 量 | 金 額 | 備 考
(科目内訳)
電気設備工事：直接工事費
Ⅰ | 伊勢年金事務所 |  | 一 式
計

## 中科目_電気
名 称 |  | 摘 要 | 数 量 | 金 額 | 備 考
（中科目内訳）
Ⅰ | 伊勢年金事務所
1 | 動力設備工事 |  | 一 式
2 | 電灯コンセント設備工事 |  | 一 式
3 | 発生材処理 |  | 一 式
計

## 細目_電気
名 称 |  | 摘 要 | 数 量 | 単位 | 単 価 | 金 額 | 備 考
（細目内訳）
Ⅰ | 伊勢年金事務所
動力設備工事
| 動力盤 | M-1 自立型 | 1 | 面
| ケーブルラック | W=200 | 5 | ｍ
| ケーブルラック | W=400 | 11 | ｍ
| 配管架台 | W=400 | 4 | 個
| 配管架台 | W=600 | 6 | 個
| ケーブル | EM-CE5.5-3C (ラック内) | 34 | ｍ
| ケーブル | EM-CET 14 (ラック内) | 11 | ｍ
| ケーブル | EM-CET 22 (ラック内) | 8 | ｍ
| ケーブル | EM-CET200 (ラック内) | 9 | ｍ
| ケーブル | EM-CE5.5-3C (管内) | 4 | ｍ
| ケーブル | EM-CET 14 (管内) | 2 | ｍ
| ケーブル | EM-CET 22 (管内) | 1 | ｍ
| 電線 | EM-IE 2.0 | 38 | ｍ
| 電線 | EM-IE 5.5 | 22 | ｍ
| 電線 | EM-IE 22 | 9 | ｍ
| 金属製可とう電線管 | 防水 24 | 4 | 箇所
| 金属製可とう電線管 | 防水 38 | 3 | 箇所
| 撤去費 |  | 一 式 |  |  |  | 別紙明細1
1の計
2 | 電灯コンセント設備工事
| 空調室内機電源 | 取外し | 22 | 箇所
| 空調室内機電源 | 再取付 | 22 | 箇所
| 空調室外機電源 | 取外し | 2 | 箇所
| 空調室外機電源 | 再取付 | 2 | 箇所
| 換気扇電源 | 取外し | 27 | 箇所
| 換気扇電源 | 再取付 | 27 | 箇所
| 照明器具 FL40W×2 埋込 | 取外し | 6 | 箇所
| 照明器具 FL40W×2 埋込 | 再取付 | 6 | 箇所
2の計
3 | 発生材処理
| 発生材積込 |  | 一 式 |  |  |  | 別紙明細2
| 発生材運搬 |  | 一 式 |  |  |  | 別紙明細3
| 発生材処分 |  | 一 式 |  |  |  | 別紙明細4
3の計
| 別紙明細 1 | 撤去
| 動力盤 | M-1 自立型 | 1 | 面
| プルボックス | 500*500*400 SUS WP | 2 | 個
| ケーブル | CV5.5-3C (管内) | 22 | ｍ
| ケーブル | CV8-3C (管内) | 14 | ｍ
| ケーブル | CVT 38 (管内) | 17 | ｍ
| ケーブル | CVT 150 (管内) | 9 | ｍ
| 電線 | IV 3.5 (管内) | 15 | ｍ
| 電線 | IV 5.5 (管内) | 9 | ｍ
| 電線 | IV 14 (管内) | 12 | ｍ
| 電線 | IV 38 (管内) | 9 | ｍ
| 電線管 | G-22 | 12 | ｍ
| 電線管 | G-28 | 7 | ｍ
| 電線管 | G-54 | 10 | ｍ
| 電線管 | VE-82 | 11 | ｍ
| プリカ | WP 24 | 3 | ｍ
| プリカ | WP 30 | 2 | ｍ
| プリカ | WP 50 | 2 | ｍ
計
別紙明細2
| 発生材積込 | 金属類 | 0.3 | ㎥
計
別紙明細3
| 発生材運搬 | 金属類 | 1 | 日
計
別紙明細4
発生材処分
| 金属くず |  | 100 | kg
| プラスチック処分費 |  | 24 | kg
| 1号銅線 |  | 50 | kg
| 2号銅線 |  | 4 | kg
| 被覆物処理費 |  | 66 | kg
| 鉄スクラップ |  | 109 | kg
計

## 科目_機械
名 称 |  | 摘 要 | 数 量 | 金 額 | 備 考
(科目内訳)
機械設備工事：直接工事費
Ⅰ | 伊勢年金事務所 |  | 一 式

## 中科目_機械
名 称 |  | 摘 要 | 数 量 | 金 額 | 備 考
（中科目内訳）
Ⅰ | 伊勢年金事務所
1 | 空気調和設備工事 |  | 一 式
2 | 換気設備工事 |  | 一 式
3 | 自動制御設備工事 |  | 一 式
4 | 撤去工事 |  | 一 式
5 | 発生材処理 |  | 一 式
計

## 細目_機械
名 称 |  | 摘 要 | 数 量 | 単位 | 備 考
（細目内訳）
Ⅰ | 機械設備工事
1 | 空気調和設備工事
（１）機器設備
| 空気熱源ﾋｰﾄﾎﾟﾝﾌﾟﾏﾙﾁﾊﾟｯｹｰｼﾞ形空気調和機 | ACM-1、室外機 冷房能力：40.0ｋW、暖房能力：45.0ｋW | 1 | 台
| 同上付属品 | 塩害仕様、高調波対策、防振架台他付属品共
| 空気熱源ﾋｰﾄﾎﾟﾝﾌﾟﾏﾙﾁﾊﾟｯｹｰｼﾞ形空気調和機 室内機 | ACM1-1、天井ｶｾｯﾄ4方向形 冷房能力：7.1ｋW、暖房能力：8.0ｋW | 5 | 台
| 同上付属品 | 化粧ﾊﾟﾈﾙ、ﾛﾝｸﾞﾗｲﾌﾌｨﾙﾀ-、ﾄﾞﾚﾝｱｯﾌﾟﾒｶ、振れ止め金具他付属品共
| ﾜｲﾔ-ﾄﾞﾘﾓｺﾝｽｲｯﾁ |  | 5 | 個
| 空気熱源ﾋｰﾄﾎﾟﾝﾌﾟﾏﾙﾁﾊﾟｯｹｰｼﾞ形空気調和機 | ACM-2、室外機 冷房能力：22.4ｋW、暖房能力：25.0ｋW | 1 | 台
| 同上付属品 | 塩害仕様、高調波対策、防振架台他付属品共
| 空気熱源ﾋｰﾄﾎﾟﾝﾌﾟﾏﾙﾁﾊﾟｯｹｰｼﾞ形空気調和機 室内機 | ACM2-1、天井ｶｾｯﾄ4方向形 冷房能力：5.6ｋW、暖房能力：6.3ｋW | 1 | 台
| 同上付属品 | 化粧ﾊﾟﾈﾙ、ﾛﾝｸﾞﾗｲﾌﾌｨﾙﾀ-、ﾄﾞﾚﾝｱｯﾌﾟﾒｶ、振れ止め金具他付属品共
| 空気熱源ﾋｰﾄﾎﾟﾝﾌﾟﾏﾙﾁﾊﾟｯｹｰｼﾞ形空気調和機 室内機 | ACM2-2、天井ﾋﾞﾙﾄｲﾝ形 冷房能力：11.2ｋW、暖房能力：12.5ｋW | 1 | 台
| 同上付属品 | 吸込ﾊﾟﾈﾙ、ﾛﾝｸﾞﾗｲﾌﾌｨﾙﾀ-、ﾄﾞﾚﾝｱｯﾌﾟﾒｶ、振れ止め金具他付属品共
| ﾜｲﾔ-ﾄﾞﾘﾓｺﾝｽｲｯﾁ |  | 2 | 個
| 空気熱源ﾋｰﾄﾎﾟﾝﾌﾟﾏﾙﾁﾊﾟｯｹｰｼﾞ形空気調和機 | ACM-3、室外機 冷房能力：33.5ｋW、暖房能力：37.5ｋW | 1 | 台
| 同上付属品 | 塩害仕様、高調波対策、防振架台他付属品共
| 空気熱源ﾋｰﾄﾎﾟﾝﾌﾟﾏﾙﾁﾊﾟｯｹｰｼﾞ形空気調和機 室内機 | ACM3-1、天井ｶｾｯﾄ4方向形 冷房能力：5.6ｋW、暖房能力：6.3ｋW | 2 | 台
| 同上付属品 | 化粧ﾊﾟﾈﾙ、ﾛﾝｸﾞﾗｲﾌﾌｨﾙﾀ-、検知警報器、ﾄﾞﾚﾝｱｯﾌﾟﾒｶ、振止め金具他付属品共
| 空気熱源ﾋｰﾄﾎﾟﾝﾌﾟﾏﾙﾁﾊﾟｯｹｰｼﾞ形空気調和機 室内機 | ACM3-2、天井ｶｾｯﾄ4方向形 冷房能力：7.1ｋW、暖房能力：8.0ｋW | 3 | 台
| 同上付属品 | 化粧ﾊﾟﾈﾙ、ﾛﾝｸﾞﾗｲﾌﾌｨﾙﾀ-、ﾄﾞﾚﾝｱｯﾌﾟﾒｶ、振れ止め金具他付属品共
| ﾜｲﾔ-ﾄﾞﾘﾓｺﾝｽｲｯﾁ |  | 3 | 個
| ﾜｲﾔ-ﾄﾞﾘﾓｺﾝｽｲｯﾁ | 警報機能搭載 | 2 | 個
| 空気熱源ﾋｰﾄﾎﾟﾝﾌﾟﾏﾙﾁﾊﾟｯｹｰｼﾞ形空気調和機 | ACM-4、室外機 冷房能力：16.0ｋW、暖房能力：18.0ｋW | 1 | 台
| 同上付属品 | 塩害仕様、防振架台他付属品共
| 空気熱源ﾋｰﾄﾎﾟﾝﾌﾟﾏﾙﾁﾊﾟｯｹｰｼﾞ形空気調和機 室内機 | ACM4-1、天井ｶｾｯﾄ4方向形 冷房能力：5.6ｋW、暖房能力：6.3ｋW | 2 | 台
| 同上付属品 | 化粧ﾊﾟﾈﾙ、ﾛﾝｸﾞﾗｲﾌﾌｨﾙﾀ-、検知警報器、ﾄﾞﾚﾝｱｯﾌﾟﾒｶ、振止め金具他付属品共
| 空気熱源ﾋｰﾄﾎﾟﾝﾌﾟﾏﾙﾁﾊﾟｯｹｰｼﾞ形空気調和機 室内機 | ACM4-2、天井ｶｾｯﾄ4方向形 冷房能力：4.5ｋW、暖房能力：5.0ｋW | 1 | 台
| 同上付属品 | 化粧ﾊﾟﾈﾙ、ﾛﾝｸﾞﾗｲﾌﾌｨﾙﾀ-、検知警報器、ﾄﾞﾚﾝｱｯﾌﾟﾒｶ、振止め金具他付属品共
| ﾜｲﾔ-ﾄﾞﾘﾓｺﾝｽｲｯﾁ | 警報機能搭載 | 3 | 個
| 空気熱源ﾋｰﾄﾎﾟﾝﾌﾟﾏﾙﾁﾊﾟｯｹｰｼﾞ形空気調和機 | ACM-5、室外機 冷房能力：14.0ｋW、暖房能力：16.0ｋW | 1 | 台
| 同上付属品 | 塩害仕様、防振架台他付属品共
| 空気熱源ﾋｰﾄﾎﾟﾝﾌﾟﾏﾙﾁﾊﾟｯｹｰｼﾞ形空気調和機 室内機 | ACM5-1、天井ｶｾｯﾄ1方向形 冷房能力：5.6ｋW、暖房能力：6.3ｋW | 1 | 台
| 同上付属品 | 化粧ﾊﾟﾈﾙ、ﾛﾝｸﾞﾗｲﾌﾌｨﾙﾀ-、検知警報器、ﾄﾞﾚﾝｱｯﾌﾟﾒｶ、振止め金具他付属品共
| 空気熱源ﾋｰﾄﾎﾟﾝﾌﾟﾏﾙﾁﾊﾟｯｹｰｼﾞ形空気調和機 室内機 | ACM5-2、天井ｶｾｯﾄ1方向形 冷房能力：7.1ｋW、暖房能力：8.0ｋW | 1 | 台
| 同上付属品 | 化粧ﾊﾟﾈﾙ、ﾛﾝｸﾞﾗｲﾌﾌｨﾙﾀ-、検知警報器、ﾄﾞﾚﾝｱｯﾌﾟﾒｶ、振止め金具他付属品共
| ﾜｲﾔ-ﾄﾞﾘﾓｺﾝｽｲｯﾁ | 警報機能搭載 | 2 | 個
| 空気熱源ﾋｰﾄﾎﾟﾝﾌﾟ式ｴｱｺﾝ | ACP-1、天井ｶｾｯﾄ4方向形 冷房能力：4.5ｋW、暖房能力：5.0ｋW | 2 | 組
| 同上付属品 | 化粧ﾊﾟﾈﾙ、ﾌｨﾙﾀ-、ﾄﾞﾚﾝｱｯﾌﾟﾒｶ、ﾘﾓｺﾝｽｲｯﾁ、
ON・OFFﾘﾓｺﾝ管理ｱﾀﾞﾌﾟﾀ-他付属品共 室外機：塩害仕様、防振架台
| 空気熱源ﾋｰﾄﾎﾟﾝﾌﾟ式ｴｱｺﾝ | ACP-2、天井ｶｾｯﾄ4方向形 冷房能力：10.0ｋW、暖房能力：11.2ｋW | 1 | 組
| 同上付属品 | 化粧ﾊﾟﾈﾙ、ﾌｨﾙﾀ-、ﾄﾞﾚﾝｱｯﾌﾟﾒｶ、ﾘﾓｺﾝｽｲｯﾁ、
ON・OFFﾘﾓｺﾝ管理ｱﾀﾞﾌﾟﾀ-他付属品共 室外機：塩害仕様、防振架台
| 空気熱源ﾋｰﾄﾎﾟﾝﾌﾟ式ﾙｰﾑｴｱｺﾝ | ACP-3、壁掛形 冷房能力：2.5ｋW、暖房能力：2.8ｋW | 1 | 組
| 同上付属品 | 標準ﾌｨﾙﾀ-、ﾘﾓｺﾝｽｲｯﾁ、ON・OFFﾘﾓｺﾝ管理ｱﾀﾞﾌﾟﾀ- 他付属品共
室外機：塩害仕様、市販ｺﾝｸﾘ-ﾄ架台、防振ｺﾞﾑ
| 集中管理ﾘﾓｺﾝｽｲｯﾁ | ON・OFFﾘﾓｺﾝｽｲｯﾁ | 2 | 個
| 搬入費 |  | 一 式 |  | 別紙明細-1
| 据付費 |  | 一 式 |  | 別紙明細-2
| あと施工アンカー |  | 一 式 |  | 別紙明細-3
小計
（２）配管設備
冷媒用保温付被覆銅管
| 冷媒用保温付被覆銅管 | ｶﾞｽ管保温厚20mm：12.7φ | 38 | ｍ
| 冷媒用保温付被覆銅管 | ｶﾞｽ管保温厚20mm：15.9φ | 54 | ｍ
| 冷媒用保温付被覆銅管 | ｶﾞｽ管保温厚20mm：19.1φ | 32 | ｍ
| 冷媒用保温付被覆銅管 | ｶﾞｽ管保温厚20mm：22.2φ | 31 | ｍ
| 冷媒用保温付被覆銅管 | 液管保温厚10mm：6.4φ | 38 | ｍ
| 冷媒用保温付被覆銅管 | 液管保温厚10mm：9.5φ | 106 | ｍ
| 冷媒用保温付被覆銅管 | 液管保温厚10mm：12.7φ | 22 | ｍ
| 硬質ﾎﾟﾘ塩化ﾋﾞﾆﾙ管：VP | 25A 一般 | 12 | ｍ
| 既設配管接続費 |  | 一 式 |  | 別紙明細-4
| 保温工事 |  | 一 式 |  | 別紙明細-5
小計
1の計
2 | 換気設備工事
| 全熱交換ユニット | HEX－1、天井埋込形ﾏｲｺﾝﾀｲﾌﾟ 350㎥/ｈ×200φ 付属品共 | 3 | 台
| 全熱交換ユニット | HEX－2、天井埋込形ﾏｲｺﾝﾀｲﾌﾟ 200㎥/ｈ×150φ 付属品共 | 2 | 台
| 全熱交換ユニット | HEX－3、天井ｶｾｯﾄ形ﾏｲｺﾝﾀｲﾌﾟ 200㎥/ｈ×150φ 付属品共 | 2 | 台
| 給気ﾀﾞｸﾄﾌｧﾝ | FS－1、消音ｽﾄﾚ-ﾄｼﾛｯｺﾌｧﾝ 110㎥/ｈ×150φ 付属品共 | 1 | 台
| 排気ﾀﾞｸﾄﾌｧﾝ | FE－1、消音ｽﾄﾚ-ﾄｼﾛｯｺﾌｧﾝ 110㎥/ｈ×150φ 付属品共 | 1 | 台
| 換気扇 | VF－1、天井換気扇 200㎥/ｈ×150φ 付属品共 | 2 | 台
| 換気扇 | VF－2、天井換気扇 180㎥/ｈ×150φ 付属品共 | 1 | 台
| 換気扇 | VF－3、天井換気扇 150㎥/ｈ×100φ 付属品共 | 1 | 台
| 換気扇 | VF－4、天井換気扇 330㎥/ｈ×150φ 付属品共 | 1 | 台
| 換気扇 | VF－5、天井換気扇 280㎥/ｈ×150φ 付属品共 | 2 | 台
| 換気扇 | VF－6、天井換気扇 260㎥/ｈ×150φ 付属品共 | 1 | 台
| 換気扇 | VF－7、天井換気扇 150㎥/ｈ×100φ 付属品共 | 3 | 台
| 換気扇 | VF－8、天井換気扇 90㎥/ｈ×100φ 付属品共 | 2 | 台
| 換気扇 | VF－9、壁付換気扇 390㎥/ｈ×20㎝ 付属品共 | 1 | 台
| 換気扇 | VF－10、壁付換気扇 210㎥/ｈ×20㎝ 付属品共 | 1 | 台
| 換気扇 | VF－11、壁付換気扇 190㎥/ｈ×20㎝ 付属品共 | 3 | 台
| 器具取付費 |  | 一 式 |  | 別紙明細-6
| 既設ﾀﾞｸﾄ接続費 |  | 一 式 |  | 別紙明細-7
| 器具取外し再取付け |  | 一 式 |  | 別紙明細-8
2の計
3 | 自動制御設備工事
| 電線 | EM-CEE2.0-3C | 2 | ｍ
| 電線 | EM-CEE1.25-2C | 194 | ｍ
| 電線 | EM-CEES1.25-2C | 396 | ｍ
| 電線 | EM-CEES1.25-5C | 66 | ｍ
| 電線管 | G22 | 32 | ｍ
| ﾌﾟﾙﾎﾞｯｸｽ | 200X200X200：SUS | 1 | 個
| 塗装工事 | G22 | 32 | ｍ
| はつり工事 |  | 一 式 |  | 別紙明細-9
| 鉄筋探査費 | ﾚﾝﾄｹﾞﾝ撮影費 | 一 式 |  | 別紙明細-10
3の計
4 | 撤去工事
| 機器類撤去 |  | 一 式 |  | 別紙明細-11
| 配管類撤去 |  | 一 式 |  | 別紙明細-12
4の計
5 | 発生材処理
| 発生材処分 |  | 一 式 |  | 別紙明細-13
| 発生材積込 |  | 一 式 |  | 別紙明細-14
| 発生材運搬 |  | 一 式 |  | 別紙明細-15
5の計
| 別紙明細-1 | 機器設備 搬入費
| ACM-1 | 0.271ｔ×2.0 | 0.54 | ｔ
| 重量：271ｋｇ、寸法1.24×0.765×1.66H | 容積品(271ｋｇ/㎡÷1.57＝172.6ｋｇ）200ｋｇ/㎥未満 補正率2.0
| ACM-2 | 0.215ｔ×2.0 | 0.43 | ｔ
| 重量：215ｋｇ、寸法0.93×0.765×1.66H | 容積品(215ｋｇ/㎡÷1.18＝182.2ｋｇ）200ｋｇ/㎥未満 補正率2.0
計
| 別紙明細-2 | 機器設備 据付費
| 空気熱源ﾋｰﾄﾎﾟﾝﾌﾟﾏﾙﾁﾊﾟｯｹｰｼﾞ形空気調和機 | ACM-1、室外機 冷房能力：40.0ｋW、暖房能力：45.0ｋW | 1 | 台
| 同上付属品 | 塩害仕様、高調波対策、防振架台他付属品共
| 空気熱源ﾋｰﾄﾎﾟﾝﾌﾟﾏﾙﾁﾊﾟｯｹｰｼﾞ形空気調和機 室内機 | ACM1-1、天井ｶｾｯﾄ4方向形 冷房能力：7.1ｋW、暖房能力：8.0ｋW | 5 | 台
| 同上付属品 | 化粧ﾊﾟﾈﾙ、ﾛﾝｸﾞﾗｲﾌﾌｨﾙﾀ-、ﾄﾞﾚﾝｱｯﾌﾟﾒｶ、振れ止め金具他付属品共
| ﾜｲﾔ-ﾄﾞﾘﾓｺﾝｽｲｯﾁ |  | 5 | 個
| 空気熱源ﾋｰﾄﾎﾟﾝﾌﾟﾏﾙﾁﾊﾟｯｹｰｼﾞ形空気調和機 | ACM-2、室外機 冷房能力：22.4ｋW、暖房能力：25.0ｋW | 1 | 台
| 同上付属品 | 塩害仕様、高調波対策、防振架台他付属品共
| 空気熱源ﾋｰﾄﾎﾟﾝﾌﾟﾏﾙﾁﾊﾟｯｹｰｼﾞ形空気調和機 室内機 | ACM2-1、天井ｶｾｯﾄ4方向形 冷房能力：5.6ｋW、暖房能力：6.3ｋW | 1 | 台
| 同上付属品 | 化粧ﾊﾟﾈﾙ、ﾛﾝｸﾞﾗｲﾌﾌｨﾙﾀ-、ﾄﾞﾚﾝｱｯﾌﾟﾒｶ、振れ止め金具他付属品共
| 空気熱源ﾋｰﾄﾎﾟﾝﾌﾟﾏﾙﾁﾊﾟｯｹｰｼﾞ形空気調和機 室内機 | ACM2-2、天井ﾋﾞﾙﾄｲﾝ形 冷房能力：11.2ｋW、暖房能力：12.5ｋW | 1 | 台
| 同上付属品 | 吸込ﾊﾟﾈﾙ、ﾛﾝｸﾞﾗｲﾌﾌｨﾙﾀ-、ﾄﾞﾚﾝｱｯﾌﾟﾒｶ、振れ止め金具他付属品共
| ﾜｲﾔ-ﾄﾞﾘﾓｺﾝｽｲｯﾁ |  | 2 | 個
| 空気熱源ﾋｰﾄﾎﾟﾝﾌﾟﾏﾙﾁﾊﾟｯｹｰｼﾞ形空気調和機 | ACM-3、室外機 冷房能力：33.5ｋW、暖房能力：37.5ｋW | 1 | 台
| 同上付属品 | 塩害仕様、高調波対策、防振架台他付属品共
| 空気熱源ﾋｰﾄﾎﾟﾝﾌﾟﾏﾙﾁﾊﾟｯｹｰｼﾞ形空気調和機 室内機 | ACM3-1、天井ｶｾｯﾄ4方向形 冷房能力：5.6ｋW、暖房能力：6.3ｋW | 2 | 台
| 同上付属品 | 化粧ﾊﾟﾈﾙ、ﾛﾝｸﾞﾗｲﾌﾌｨﾙﾀ-、ﾄﾞﾚﾝｱｯﾌﾟﾒｶ、振れ止め金具他付属品共
| 空気熱源ﾋｰﾄﾎﾟﾝﾌﾟﾏﾙﾁﾊﾟｯｹｰｼﾞ形空気調和機 室内機 | ACM3-2、天井ｶｾｯﾄ4方向形 冷房能力：7.1ｋW、暖房能力：8.0ｋW | 3 | 台
| 同上付属品 | 化粧ﾊﾟﾈﾙ、ﾛﾝｸﾞﾗｲﾌﾌｨﾙﾀ-、ﾄﾞﾚﾝｱｯﾌﾟﾒｶ、振れ止め金具他付属品共
| ﾜｲﾔ-ﾄﾞﾘﾓｺﾝｽｲｯﾁ |  | 3 | 個
| ﾜｲﾔ-ﾄﾞﾘﾓｺﾝｽｲｯﾁ |  | 2 | 個
| 空気熱源ﾋｰﾄﾎﾟﾝﾌﾟﾏﾙﾁﾊﾟｯｹｰｼﾞ形空気調和機 | ACM-4、室外機 冷房能力：16.0ｋW、暖房能力：18.0ｋW | 1 | 台
| 同上付属品 | 塩害仕様、防振架台他付属品共
| 空気熱源ﾋｰﾄﾎﾟﾝﾌﾟﾏﾙﾁﾊﾟｯｹｰｼﾞ形空気調和機 室内機 | ACM4-1、天井ｶｾｯﾄ4方向形 冷房能力：5.6ｋW、暖房能力：6.3ｋW | 2 | 台
| 同上付属品 | 化粧ﾊﾟﾈﾙ、ﾛﾝｸﾞﾗｲﾌﾌｨﾙﾀ-、ﾄﾞﾚﾝｱｯﾌﾟﾒｶ、振れ止め金具他付属品共
| 空気熱源ﾋｰﾄﾎﾟﾝﾌﾟﾏﾙﾁﾊﾟｯｹｰｼﾞ形空気調和機 室内機 | ACM4-2、天井ｶｾｯﾄ4方向形 冷房能力：4.5ｋW、暖房能力：5.0ｋW | 1 | 台
| 同上付属品 | 化粧ﾊﾟﾈﾙ、ﾛﾝｸﾞﾗｲﾌﾌｨﾙﾀ-、ﾄﾞﾚﾝｱｯﾌﾟﾒｶ、振れ止め金具他付属品共
| ﾜｲﾔ-ﾄﾞﾘﾓｺﾝｽｲｯﾁ |  | 3 | 個
| 空気熱源ﾋｰﾄﾎﾟﾝﾌﾟﾏﾙﾁﾊﾟｯｹｰｼﾞ形空気調和機 | ACM-5、室外機 冷房能力：14.0ｋW、暖房能力：16.0ｋW | 1 | 台
| 同上付属品 | 塩害仕様、防振架台他付属品共
| 空気熱源ﾋｰﾄﾎﾟﾝﾌﾟﾏﾙﾁﾊﾟｯｹｰｼﾞ形空気調和機 室内機 | ACM5-1、天井ｶｾｯﾄ1方向形 冷房能力：5.6ｋW、暖房能力：6.3ｋW | 1 | 台
| 同上付属品 | 化粧ﾊﾟﾈﾙ、ﾛﾝｸﾞﾗｲﾌﾌｨﾙﾀ-、ﾄﾞﾚﾝｱｯﾌﾟﾒｶ、振れ止め金具他付属品共
| 空気熱源ﾋｰﾄﾎﾟﾝﾌﾟﾏﾙﾁﾊﾟｯｹｰｼﾞ形空気調和機 室内機 | ACM5-2、天井ｶｾｯﾄ1方向形 冷房能力：7.1ｋW、暖房能力：8.0ｋW | 1 | 台
| 同上付属品 | 化粧ﾊﾟﾈﾙ、ﾛﾝｸﾞﾗｲﾌﾌｨﾙﾀ-、ﾄﾞﾚﾝｱｯﾌﾟﾒｶ、振れ止め金具他付属品共
| ﾜｲﾔ-ﾄﾞﾘﾓｺﾝｽｲｯﾁ |  | 2 | 個
| 空気熱源ﾋｰﾄﾎﾟﾝﾌﾟ式ｴｱｺﾝ | ACP-1、天井ｶｾｯﾄ4方向形 冷房能力：4.5ｋW、暖房能力：5.0ｋW | 2 | 組
| 同上付属品 | 化粧ﾊﾟﾈﾙ、ﾌｨﾙﾀ-、ﾄﾞﾚﾝｱｯﾌﾟﾒｶ、ﾘﾓｺﾝｽｲｯﾁ、
ON・OFFﾘﾓｺﾝ管理ｱﾀﾞﾌﾟﾀ-他付属品共 室外機：塩害仕様、防振架台
| 空気熱源ﾋｰﾄﾎﾟﾝﾌﾟ式ｴｱｺﾝ | ACP-2、天井ｶｾｯﾄ4方向形 冷房能力：10.0ｋW、暖房能力：11.2ｋW | 1 | 組
| 同上付属品 | 化粧ﾊﾟﾈﾙ、ﾌｨﾙﾀ-、ﾄﾞﾚﾝｱｯﾌﾟﾒｶ、ﾘﾓｺﾝｽｲｯﾁ、
ON・OFFﾘﾓｺﾝ管理ｱﾀﾞﾌﾟﾀ-他付属品共 室外機：塩害仕様、防振架台
| 空気熱源ﾋｰﾄﾎﾟﾝﾌﾟ式ﾙｰﾑｴｱｺﾝ | ACP-3、壁掛形 冷房能力：2.5ｋW、暖房能力：2.8ｋW | 1 | 組
| 同上付属品 | 標準ﾌｨﾙﾀ-、ﾘﾓｺﾝｽｲｯﾁ、ON・OFFﾘﾓｺﾝ管理ｱﾀﾞﾌﾟﾀ- 他付属品共
室外機：塩害仕様、市販ｺﾝｸﾘ-ﾄ架台、防振ｺﾞﾑ
| 集中管理ﾘﾓｺﾝｽｲｯﾁ | ON・OFFﾘﾓｺﾝｽｲｯﾁ | 2 | 個
計
| 別紙明細-3 | 機器設備 あと施工アンカ－
| 室外機固定ﾎﾞﾙﾄ | M12 | 30 | 箇所
計
| 別紙明細-4 | 配管設備 既設配管接続費
| 既設配管接続費 | 冷媒管6.4φ | 6 | 箇所
| 既設配管接続費 | 冷媒管9.5φ | 4 | 箇所
| 既設配管接続費 | 冷媒管12.7φ | 4 | 箇所
| 既設配管接続費 | 冷媒管15.9φ | 2 | 箇所
| 既設配管接続費 | ﾄﾞﾚﾝ管20A：保温無 | 1 | 箇所
| 既設配管接続費 | ﾄﾞﾚﾝ管25A：保温有 | 20 | 箇所
| 既設ﾀﾞｸﾄ接続費 |  | 1 | 箇所
計
| 別紙明細-5 | 配管設備 保温工事
| 保温工事 | 冷媒管 屋外露出(12.7φ、6.4φ) | 1 | ｍ
| 保温工事 | 冷媒管 屋外露出(15.9φ、9.5φ) | 10 | ｍ
| 保温工事 | 冷媒管 屋外露出(19.1φ、9.5φ) | 2 | ｍ
| 保温工事 | 冷媒管 屋外露出(22.2φ、12.7φ) | 4 | ｍ
| 保温工事 | ﾄﾞﾚﾝ管 隠蔽 25A | 12 | ｍ
計
| 別紙明細-6 | 換気設備 器具取付費
| 全熱交換ユニット | HEX－1、天井埋込形ﾏｲｺﾝﾀｲﾌﾟ 350㎥/ｈ×200φ 付属品共 | 3 | 台
| 全熱交換ユニット | HEX－2、天井埋込形ﾏｲｺﾝﾀｲﾌﾟ 200㎥/ｈ×150φ 付属品共 | 2 | 台
| 全熱交換ユニット | HEX－3、天井ｶｾｯﾄ形ﾏｲｺﾝﾀｲﾌﾟ 200㎥/ｈ×150φ 付属品共 | 2 | 台
| 給気ﾀﾞｸﾄﾌｧﾝ | FS－1、消音ｽﾄﾚ-ﾄｼﾛｯｺﾌｧﾝ 110㎥/ｈ×150φ 付属品共 | 1 | 台
| 排気ﾀﾞｸﾄﾌｧﾝ | FE－1、消音ｽﾄﾚ-ﾄｼﾛｯｺﾌｧﾝ 110㎥/ｈ×150φ 付属品共 | 1 | 台
| 換気扇 | VF－1、天井換気扇 200㎥/ｈ×150φ 付属品共 | 2 | 台
| 換気扇 | VF－2、天井換気扇 180㎥/ｈ×150φ 付属品共 | 1 | 台
| 換気扇 | VF－3、天井換気扇 150㎥/ｈ×100φ 付属品共 | 1 | 台
| 換気扇 | VF－4、天井換気扇 330㎥/ｈ×150φ 付属品共 | 1 | 台
| 換気扇 | VF－5、天井換気扇 280㎥/ｈ×150φ 付属品共 | 2 | 台
| 換気扇 | VF－6、天井換気扇 260㎥/ｈ×150φ 付属品共 | 1 | 台
| 換気扇 | VF－7、天井換気扇 150㎥/ｈ×100φ 付属品共 | 3 | 台
| 換気扇 | VF－8、天井換気扇 90㎥/ｈ×100φ 付属品共 | 2 | 台
| 換気扇 | VF－9、壁付換気扇 390㎥/ｈ×20㎝ 付属品共 | 1 | 台
| 換気扇 | VF－10、壁付換気扇 210㎥/ｈ×20㎝ 付属品共 | 1 | 台
| 換気扇 | VF－11、壁付換気扇 190㎥/ｈ×20㎝ 付属品共 | 3 | 台
計
| 別紙明細-7 | 換気設備 既設ダクト接続費
| ｽﾊﾟｲﾗﾙﾀﾞｸﾄ | 150φ：保温有 | 24 | 箇所
| ｽﾊﾟｲﾗﾙﾀﾞｸﾄ | 100φ：保温無 | 3 | 箇所
| ｽﾊﾟｲﾗﾙﾀﾞｸﾄ | 150φ：保温無 | 13 | 箇所
計
| 別紙明細-8 | 換気設備 器具取外し再取り付け
| 吹出口 | PZ-20FG | 3 | 個
計
| 別紙明細-9 | 自動制御配線設備 はつり補修
| ｺｱ抜き | 32φX100ｔ | 1 | 箇所
| ｺｱ抜き | 32φX150ｔ | 1 | 箇所
計
| 別紙明細-10 | 自動制御配線設備 ﾚﾝﾄｹﾞﾝ撮影費
| ﾚﾝﾄｹﾞﾝ撮影費 | 32φX100ｔ：1ヶ所 | 1 | 式
32φX150ｔ：1ヶ所
| 雑材・消耗品 |  | 1 | 式
| 材料運搬費 |  | 1 | 式
計
| 別紙明細-11 | 撤去 機器類
| 機器類撤去 | MAC-1ﾋﾞﾙﾏﾙﾁｴｱｺﾝ 室外機 | 2 | 台
| 室外機ﾕﾆｯﾄ | 冷房能力：45.0ｋW、暖房能力：50.0ｋW 防振架台他付属品共
| 機器類撤去 | MAC-2ﾋﾞﾙﾏﾙﾁｴｱｺﾝ 室外機 | 2 | 台
| 室外機ﾕﾆｯﾄ | 冷房能力：22.4ｋW、暖房能力：25.0ｋW 防振架台他付属品共
| 機器類撤去 | MAC-3ﾋﾞﾙﾏﾙﾁｴｱｺﾝ 室外機 | 1 | 台
| 室外機ﾕﾆｯﾄ | 冷房能力：14.0ｋW、暖房能力：16.0ｋW 防振架台他付属品共
| 機器類撤去 | MA1-1ﾋﾞﾙﾏﾙﾁｴｱｺﾝ | 1 | 台
| 室内機ﾕﾆｯﾄ 天井ﾋﾞﾙﾄｲﾝ | 冷房能力：11.2ｋW、暖房能力：12.5W 付属品共
| 機器類撤去 | MA1-2ﾋﾞﾙﾏﾙﾁｴｱｺﾝ | 10 | 台
| 室内機ﾕﾆｯﾄ 天井ｶｾｯﾄ | 冷房能力：9.0ｋW、暖房能力：10.0W 付属品共
| 機器類撤去 | MA1-3ﾋﾞﾙﾏﾙﾁｴｱｺﾝ | 4 | 台
| 室内機ﾕﾆｯﾄ 天井ｶｾｯﾄ | 冷房能力：7.1ｋW、暖房能力：8.0W 付属品共
| 機器類撤去 | MA1-4ﾋﾞﾙﾏﾙﾁｴｱｺﾝ | 1 | 台
| 室内機ﾕﾆｯﾄ 天井ｶｾｯﾄ | 冷房能力：7.1ｋW、暖房能力：8.0W 付属品共
| 機器類撤去 | MA1-5ﾋﾞﾙﾏﾙﾁｴｱｺﾝ | 1 | 台
| 室内機ﾕﾆｯﾄ 天井ｶｾｯﾄ | 冷房能力：4.5ｋW、暖房能力：5.0W 付属品共
| 機器類撤去 | PAC-1ﾋｰﾄﾎﾟﾝﾌﾟ式ｴｱｺﾝ 天井ｶｾｯﾄ形 | 1 | 組
冷房能力：5～11.2ｋW、暖房能力：5.1～14.0ｋW 防振架台他付属品共
| 機器類撤去 | PAC-2ﾋｰﾄﾎﾟﾝﾌﾟ式ｴｱｺﾝ 天井ｶｾｯﾄ形 | 2 | 組
冷房能力：5.0ｋW、暖房能力：5.6ｋW 防振架台他付属品共
| 機器類撤去 | RAC-1ﾋｰﾄﾎﾟﾝﾌﾟ式ﾙｰﾑｴｱｺﾝ 壁掛形 | 1 | 組
冷房能力：2.5ｋW、暖房能力：2.8ｋW 防振架台他付属品共
| 機器類撤去 | 集中ﾘﾓｺﾝｽｲｯﾁ | 1 | 個
撤去搬出費
| MAC-1ﾋﾞﾙﾏﾙﾁｴｱｺﾝ 室外機 | 0.325ｋｇ×1.7 | 0.55 | ｔ
| 重量：325ｋｇ、寸法1.24×0.765×1.60H | 容積品(325ｋｇ/㎡÷1.52＝213.8ｋｇ）補正率1.7（300ｋｇ/㎡未満）
| MAC-2ﾋﾞﾙﾏﾙﾁｴｱｺﾝ 室外機 | 0.23ｋｇ×1.7 | 0.39 | ｔ
| 重量：230ｋｇ、寸法0.93×0.69×1.60H | 容積品(230ｋｇ/㎡÷1.14＝201.8ｋｇ）補正率1.7（300ｋｇ/㎡未満）
| MAC-3ﾋﾞﾙﾏﾙﾁｴｱｺﾝ 室外機 | 0.160ｋｇ×1.7 | 0.27 | ｔ
| 重量：160ｋｇ、寸法0.635×0.765×1.60H | 容積品(160ｋｇ/㎡÷0.78＝205.1ｋｇ）補正率1.7（300ｋｇ/㎡未満）
| 機器類撤去 | HXF-1全熱交換ﾕﾆｯﾄ 天井埋込形 520～300㎥/ｈ 付属品共 | 3 | 台
| 機器類撤去 | HXF-2全熱交換ﾕﾆｯﾄ 天井埋込形 250～170㎥/ｈ 付属品共 | 2 | 台
| 機器類撤去 | HXF-3全熱交換ﾕﾆｯﾄ 天井ｶｾｯﾄ形 145～77㎥/ｈ 付属品共 | 2 | 台
| 機器類撤去 | HXF-4全熱交換ﾕﾆｯﾄ 天井ｶｾｯﾄ形 240㎥/ｈ 付属品共 | 1 | 台
| 機器類撤去 | MF-1排気ﾀﾞｸﾄﾌｧﾝ 630㎥/ｈ 付属品共 | 2 | 台
| 機器類撤去 | CF-1天井換気扇 570㎥/ｈ 付属品共 | 7 | 台
| 機器類撤去 | CF-2天井換気扇 220㎥/ｈ 付属品共 | 1 | 台
| 機器類撤去 | CF-3天井換気扇 105㎥/ｈ 付属品共 | 1 | 台
| 機器類撤去 | CF-4天井換気扇 570㎥/ｈ 付属品共 | 2 | 台
| 機器類撤去 | CF-5天井換気扇 200㎥/ｈ 付属品共 | 1 | 台
| 機器類撤去 | VD-1天井換気扇 330㎥/ｈ 付属品共 | 1 | 台
| 機器類撤去 | VF-1壁付換気扇 600㎥/ｈ×25㎝ 付属品共 | 2 | 台
| 機器類撤去 | VF-2壁付換気扇 690㎥/ｈ×25㎝ 付属品共 | 3 | 台
| 冷媒ガス回収破壊費 | MAC-1ﾋﾞﾙﾏﾙﾁｴｱｺﾝ室外機 | 2 | 台
冷房能力：45.0ｋW、暖房能力：50.0ｋW
| 冷媒ガス回収破壊費 | MAC-2ﾋﾞﾙﾏﾙﾁｴｱｺﾝ室外機 | 2 | 台
冷房能力：22.4ｋW、暖房能力：25.0ｋW
| 冷媒ガス回収破壊費 | MAC-3ﾋﾞﾙﾏﾙﾁｴｱｺﾝ室外機 | 1 | 台
冷房能力：14.0ｋW、暖房能力：16.0ｋW
| 冷媒ガス回収破壊費 | PAC-1ﾋｰﾄﾎﾟﾝﾌﾟ式ｴｱｺﾝ | 1 | 台
冷房能力：5～11.2ｋW、暖房能力：5.1～14.0ｋW
| 冷媒ガス回収破壊費 | PAC-2ﾋｰﾄﾎﾟﾝﾌﾟ式ｴｱｺﾝ | 2 | 台
冷房能力：5.0ｋW、暖房能力：5.6ｋW
| 冷媒ガス回収破壊費 | RAC-1ﾋｰﾄﾎﾟﾝﾌﾟ式ﾙｰﾑｴｱｺﾝ | 1 | 台
冷房能力：2.5（0.6～3.2）ｋW、暖房能力：2.8（0.6～5.）0ｋW
計
| 別紙明細-12 | 撤去 配管類
| 配管類撤去 | 冷媒管 6.4φ | 4 | ｍ
| 配管類撤去 | 冷媒管 9.5φ | 127 | ｍ
| 配管類撤去 | 冷媒管 12.7φ | 37 | ｍ
| 配管類撤去 | 冷媒管 15.9φ | 67 | ｍ
| 配管類撤去 | 冷媒管 19.1φ | 51 | ｍ
| 配管類撤去 | 冷媒管 25.4φ | 9 | ｍ
| 配管類撤去 | 冷媒管 28.6φ | 24 | ｍ
| 配管類撤去 | ﾄﾞﾚﾝ管 塩ﾋﾞ管 25A 一般 | 12 | ｍ
| 配線撤去 | CVVS2.0-2C | 190 | ｍ
| 配線撤去 | CVV1.25-2C | 250 | ｍ
| 配線撤去 | CVV1.25-5C | 66 | ｍ
| 電線管撤去 | G22 | 14 | ｍ
| 保温撤去 | 冷媒管（15.9φ、9.5φ） 屋外露出 | 3 | ｍ
| 保温撤去 | 冷媒管（19.1φ、9.5φ） 屋外露出 | 7 | ｍ
| 保温撤去 | 冷媒管（28.6φ、12.7φ） 屋外露出 | 7 | ｍ
| 保温撤去 | ﾄﾞﾚﾝ管25A 隠蔽 | 12 | ｍ
計
| 別紙明細-13 | 発生材処分
| 金属 |  | 2.7 | ｔ
| 塩ﾋﾞ類 |  | 0.1 | ｔ
| 断熱材 |  | 0.1 | ｔ
計
| 別紙明細-14 | 発生材積込
| 金属 |  | 15.1 | ㎥
| 塩ﾋﾞ類 |  | 0.1 | ㎥
| 断熱材 |  | 0.1 | ㎥
計
| 別紙明細-15 | 発生材運搬
| 発生材運搬 | 4ｔ車×2台相当（小分2ｔ車×4台） | 6 | 日
計

## 細目内訳（共通仮設）
名 称 |  | 摘 要 | 数 量 | 単位 | 単 価 | 金 額 | 備 考
共通仮設(積上げ)
| コーンバー | 2m | 5 | 本
| カラーコーン |  | 6 | 個
| 交通誘導員B |  | 1 | 人
| 仮設暖房 |  | 21 | 台
| 灯油 | 仮設暖房用 | 5373 | L
計