## 表紙
(表紙共 枚）
工事費内訳書
令和8年度
空調設備更新その他工事（笠寺年金事務所）【中部】
日本年金機構 会計・資産管理部

## 種目内訳
金 円也
工事価格 円也
名 称 |  | 摘 要 | 数 量 | 金 額 | 備 考
(種目内訳)
直接工事費
| 建築工事 |  | 一 式
| 電気設備工事 |  | 一 式
| 機械設備工事 |  | 一 式
計
共通費
| 共通仮設費 | 積上げによる | 一 式
| 共通仮設費 | 率による | 一 式
| 現場管理費 | 率による | 一 式
| 一般管理費等 | 率による | 一 式 |  | 法定福利費 円含む
計
合 計（工事価格）
消費税等相当額 |  |  | 一 式
総 合 計（工事費）

## 科目内訳（建築）
名 称 |  | 摘 要 | 数 量 | 金 額 | 備 考
(科目内訳)
建築工事：直接工事費
Ⅰ | 笠寺年金事務所 | RC造 地上2階 | 一 式
計

## 中科目内訳（建築）
名 称 |  | 摘 要 | 数 量 | 金 額 | 備 考
(中科目内訳)
Ⅰ | 笠寺年金事務所
1 | 直接仮設工事 |  | 一 式
2 | 防水改修工事 |  | 一 式
3 | 内装改修工事 | 改修 | 一 式
4 | 内装改修工事 | 撤去 | 一 式
5 | 塗装工事 |  | 一 式
6 | 発生材処理 |  | 一 式
計

## 細目内訳（建築）
名 称 |  | 摘 要 | 数 量 | 単位 | 単 価 | 金 額 | 備 考
(細目内訳)
Ⅰ | 笠寺年金事務所
1 | 直接仮設工事
| 内部足場 | 脚立、並列、H1.8m 存置期間2か月 | 一 式
| 養生 | 仕上げ 事務所ビル等（RC・SRC)造 | 一 式
| 清掃・片付け | 仕上げ 事務所ビル等（RC・SRC)造（施工中） | 一 式
| 外部足場 | Ｗ=900・600, 存置期間2か月 | 一 式
| 垂直養生 | 養生シート張り2ヵ月 | 一 式
計
2 | 防水改修工事
| 高圧洗浄 | 高圧ポンプ10～15Mpa程度 | 8.1 | ㎡
| ウレタン塗膜防水 | X-2 平部 | 7.6 | ㎡
| ウレタン塗膜防水 | X-2 立上り部 | 0.5 | ㎡
計
3 | 内装改修工事
改修
| 天井点検口 | 450角 額縁タイプ | 55 | ヶ所
| 天井下地開口補強 | 450角 | 55 | ヶ所
| GB-Dt=12.5 |  | 0.1 | ㎡
| ロックウール断熱材 |  | 0.2 | ｍ
| 天井下地開口補強 | 300×1200（設備工事分） | 40 | ヶ所
計
4 | 内装改修工事
撤去
| DRt=9+GB-Dt=9.5 | 設備工事分含む | 21.4 | ㎡
| GB-Dt=12.5 | 設備工事分含む | 5.8 | ㎡
| FKt=6 |  | 0.6 | ㎡
| 軽量天井鉄骨下地 | 設備工事分含む | 27.7 | ㎡
計
5 | 塗装工事
| 素地ごしらえ |  | 0.1 | ㎡
| EP塗装 |  | 0.1 | ㎡
計
6 | 発生材処理
| 発生材処分 |  | 一 式 |  |  |  | 別紙明細1
| 積込み | 人力 | 一 式 |  |  |  | 別紙明細2
| 発生材運搬 | 2ｔ車 | 一 式 |  |  |  | 別紙明細3
計
別紙明細1
（発生材処分）
| 発生材処分 | ボード | 0.3 | ｔ
| 発生材処分 | ボード（アスベスト含有） | 0.1 | ｔ
| 発生材処分 | 金属 | 0.1 | ｔ
計
別紙明細2
（積込み）
| 積込み | 内装仕上げ材 | 1 | ㎥
計
別紙明細3
（ 発生材運搬）
| 発生材運搬 | 2ｔ車 | 1 | 日
計

## 科目内訳（電気）
名 称 |  | 摘 要 | 数 量 | 金 額 | 備 考
(科目内訳)
電気設備工事：直接工事費
Ⅰ | 笠寺年金事務所 |  | 一 式
計

## 中科目内訳（電気）
名 称 |  | 摘 要 | 数 量 | 金 額 | 備 考
（中科目内訳）
Ⅰ | 笠寺年金事務所
1 | 電灯設備工事 |  | 一 式
2 | コンセント設備工事 |  | 一 式
3 | 照明器具設備工事 |  | 一 式
4 | 動力幹線設備工事 |  | 一 式
5 | 動力分岐設備工事 |  | 一 式
6 | 自動火災報知設備工事 |  | 一 式
7 | 発生材処理 |  | 一 式
計

## 細目内訳（電気）
名 称 |  | 摘 要 | 数 量 | 単位 | 単 価 | 金 額 | 備 考
（細目内訳）
Ⅰ | 笠寺年金事務所
1 | 電灯設備工事
| タンブラスイッチ | 1P15A*1 | 2 | 個
| タンブラスイッチ | 1P15A*4 | 1 | 個
| タンブラスイッチ | 1P15A*6 | 1 | 個
| タンブラスイッチ | 1P15A*7 | 1 | 個
| ケーブル | EM-EEF 1.6-2C(天井内) | 62 | ｍ
| ケーブル | EM-EEF 1.6-2C(管内) | 17 | ｍ
| ケーブル | EM-EEF 1.6-3C(天井内) | 355 | ｍ
| ケーブル | EM-EEF 1.6-3C(管内) | 5 | ｍ
| ケーブル | EM-EEF 2.0-3C(天井内) | 83 | ｍ
| ケーブル | EM-EEF 2.0-3C(管内) | 22 | ｍ
| 一種金属線ぴ A型 | A型 | 3 | ｍ
| 一種金属線ぴ A型 | コーナーボックス | 2 | 個
| 一種金属線ぴ A型 | スイッチボックス | 2 | 個
| 一種金属線ぴ B型 | B型 | 5 | ｍ
| 一種金属線ぴ B型 | コーナーボックス | 3 | 個
| 一種金属線ぴ B型 | 2個用スイッチボックス | 2 | 個
| 一種金属線ぴ B型 | 3個用スイッチボックス | 1 | 個
| 撤去 |  | 一 式
1の計
2 | コンセント設備工事
| コンセント | 2P15A*1 | 1 | 個
| タンブラスイッチ | 1P15A*1 | 3 | 個
| カバープレート | 1個用 | 1 | 個
| 一種金属線ぴ | 1個用スイッチボックス | 3 | 個
| ケーブル | EM-EEF 1.6-3C(天井内) | 9 | ｍ
| ケーブル | EM-EEF 1.6-3C(管内) | 9 | ｍ
| ケーブル | EM-EEF 2.0-3C(天井内) | 45 | ｍ
| ケーブル | EM-EEF 2.0-3C(管内) | 3 | ｍ
| 一種金属線ぴ | A型 | 9 | ｍ
| 電線管 露出 | G-22 | 2 | ｍ
| 電線管 塗装費 | G-22 | 2 | ｍ
| 二種金属可とう電線管 | WP-24 | 1 | 箇所
| 換気扇電源 | 取外し | 13 | 箇所
| 換気扇電源 | 再取付 | 13 | 箇所
| 空調室内機電源 | 取外し | 15 | 箇所
| 空調室内機電源 | 再取付 | 15 | 箇所
| 動力盤 | M-2 | 1 | 面
| 電灯盤改修 | ELCB2P50/20A 1個増設 | 1 | 面
| 壁貫通補修費 |  | 1 | 箇所
| 撤去 |  | 一 式
| 防火区画貫通処理 | G-22 | 1 | 箇所
2の計
3 | 照明器具設備
| 照明器具 A448 | LRS20-4-48 | 103 | 台
| 照明器具 A465 | LRS20-4-65 | 29 | 台
| 照明器具 B430 | LSS9-4-30LN | 5 | 台
| 照明器具 B437 | LSS9-4-37LN | 9 | 台
| 照明器具 B465 | LSS9-4-65LN | 2 | 台
| 照明器具 B230 | LSS9-2-30LN | 1 | 台
| 照明器具 C465 | 反射笠型 | 6 | 台
| 照明器具 D10 | 流し元灯 | 2 | 台
| 照明器具 E20 | ミラー灯 人感センサー付 | 7 | 台
| 照明器具 F100 | センサー付階段灯 | 1 | 台
| 照明器具 G33 | LRS1-33LZ | 10 | 台
| リニューアルプレート |  | 10 | 台
| 照明器具 H17 | LBF3MP/RP-2-06 | 2 | 台
| 照明器具 J441 | LSS15-4-41 | 2 | 台
| 照明器具 K100 | LEDスポットライト | 5 | 台
| 照明器具 L100 | LEDスポットライト | 4 | 台
| 照明器具 M230 | LEDベースライト | 1 | 台
| 照明器具 M448 | LDS1-LSS10-4-47 | 2 | 台
| 照明器具 M465 | LDS1-LSS10-4-65 | 2 | 台
| 照明器具 N230B | K1-LSS10-2-15 | 3 | 台
| 照明器具 N437B | K1-LSS10-4-37 | 2 | 台
| 照明器具 O230B | LED非常灯 埋込 | 1 | 台
| 照明器具 P456 | LSS15-4-58 | 1 | 台
| 照明器具 Q10 | 防湿防雨型 | 2 | 台
| 照明器具 R10 | ON-OFFセンサー付 | 1 | 台
| 照明器具 AA | SH1-FBF20-BL | 2 | 台
| 照明器具 BB | SH1-FBF21-C | 1 | 台
| 照明器具 BB09 | K1-LRS11-1 | 2 | 台
| 照明器具 BB13 | K1-LRS11-2 | 21 | 台
| 照明器具 BB30 | K1-LRS11-3 | 1 | 台
| 照明器具 O230 |  | 1 | 台
| 自己点検リモコン |  | 1 | 個
| 撤去費 |  | 一 式
3の計
4 | 動力幹線設備工事
| 動力盤 | P-1 自立型 | 1 | 面
| 動力盤 | M-1 | 1 | 面
| ケーブル ラック内 | EM-CET100 | 7 | ｍ
| ケーブル ラック内 | EM-CET38 | 7 | ｍ
| 電線 ラック | EM-IE 38 | 24 | ｍ
| ケーブルラック | W=500 | 15 | ｍ
| ケーブル | EM-CE5.5-3C (ラック内) | 5 | ｍ
| ケーブル | EM-CE5.5-3C (管内) | 19 | ｍ
| 電線 | EM-IE 2.0 | 19 | ｍ
| 電線管 | G-28 | 19 | ｍ
| 電線管 塗装費 | G-28 | 19 | ｍ
| プルボックス | 200*200*200 SUS WP | 1 | 個
| 配管用架台 | W=600 | 11 | 個
| 撤去費 |  | 一 式
4の計
5 | 動力分岐設備工事
| ケーブル | EM-CE3.5-3C(管内) | 29 | ｍ
| ケーブル | EM-CE3.5-3C(ラック内) | 34 | ｍ
| ケーブル | EM-CE5.5-3C(管内) | 7 | ｍ
| ケーブル | EM-CE5.5-3C(ラック内) | 42 | ｍ
| ケーブル | EM-CET14(管内) | 2 | ｍ
| ケーブル | EM-CET14(ラック内) | 9 | ｍ
| ケーブル | EM-CET38(管内) | 2 | ｍ
| ケーブル | EM-CET38(ラック内) | 7 | ｍ
| 電線 | EM-IE 1.6 | 29 | ｍ
| 電線 | EM-IE 2.0 | 7 | ｍ
| 電線 | EM-IE 3.5 | 2 | ｍ
| 電線 | EM-IE 5.5 | 2 | ｍ
| 電線管 露出 | G-22 | 22 | ｍ
| 電線管 露出 | G-28 | 4 | ｍ
| 電線管 露出 | G-36 | 1 | ｍ
| 電線管 露出 | G-54 | 1 | ｍ
| 電線管 露出 | プリカ 24 | 7 | 箇所
| 電線管 露出 | プリカ 30 | 3 | 箇所
| 電線管 露出 | プリカ 38 | 1 | 箇所
| 電線管 露出 | プリカ 50 | 1 | 箇所
| 電線管 塗装費 | G-22 | 22 | ｍ
| 電線管 塗装費 | G-28 | 4 | ｍ
| 電線管 塗装費 | G-36 | 1 | ｍ
| 電線管 塗装費 | G-54 | 1 | ｍ
| プルボックス | 200*200*200 SUS WP | 1 | 個
| 配管用架台 | W=150 | 21 | 個
| 撤去費 |  | 一 式
5の計
6 | 自動火災報知設備工事
| 配線接続 | EM-AE1.2-4C | 1 | ｍ
| 煙感知器 | 取外し | 1 | 個
| 煙感知器 | 再取付 | 1 | 個
6の計
7 | 発生材処理
| 発生材積込 |  | 一 式
| 発生材運搬 |  | 一 式
| 発生材処分 |  | 一 式
6の計
| 別紙明細 1 | 撤去 電灯設備
| タンブラスイッチ | 1P15A*1 | 2 | 個
| タンブラスイッチ | 1P15A*3 | 1 | 個
| タンブラスイッチ | 1P15A*4 | 1 | 個
| タンブラスイッチ | 1P15A*7 | 1 | 個
| ケーブル | VVF 1.6-2C(天井内) | 167 | ｍ
| ケーブル | VVF 1.6-2C(管内) | 9 | ｍ
| ケーブル | VVF 1.6-3C(天井内) | 27 | ｍ
| ケーブル | VVF 1.6-3C(管内) | 1 | ｍ
| ケーブル | VVF 2.0-2C(天井内) | 40 | ｍ
| ケーブル | VVF 2.0-2C(管内) | 12 | ｍ
| 電線管 | VE-22 | 1 | ｍ
| 自動点滅器 |  | 2 | 個
計
| 別紙明細2 | 撤去 コンセント設備
| ケーブル | VVF 2.0-2C(天井内) | 79 | ｍ
| ケーブル | VVF 1.6-2C(MMA) | 4 | ｍ
| 一種金属線ぴ | A型 | 4 | ｍ
| 空調室内機電源 | 撤去 | 2 | 箇所
| 空気清浄機 | 撤去 | 1 | 箇所
| 換気扇電源 | 撤去 | 1 | 箇所
| コンセント | 撤去 | 2 | 個
計
| 別紙明細3 | 撤去 照明器具設備
| 照明器具 A21 | 富士型 FL20W*1 | 1 | 台
| 照明器具 A22 | 富士型 FL20W*2 | 2 | 台
| 照明器具 A41 | 富士型 FL40W*1 | 9 | 台
| 照明器具 A42 | 富士型 FL40W*2 | 5 | 台
| 照明器具 A22B | 富士型 FL20W*2 非常灯 | 3 | 台
| 照明器具 A41B | 富士型 FL40W*1 非常灯 | 2 | 台
| 照明器具 C42 | 笠付型 FL40W*2 | 6 | 台
| 照明器具 D22B | ブラケット FL20W*1非常灯 | 1 | 台
| 照明器具 E215 | 流し元灯 | 2 | 台
| 照明器具 G72 | 直付型FCL40W+32W | 2 | 台
| 照明器具 H324 | 埋込型 FPL32W*4 | 1 | 台
| 照明器具 K322 | 埋込型 FHF32W*2 | 68 | 台
| 照明器具 K322B | 埋込型 FHF32W*2非常灯 | 11 | 台
| 照明器具 K22B | 埋込型 FL20W*1非常灯 | 1 | 台
| 照明器具 M27 | 埋込型 FDL27*1 | 10 | 台
| 照明器具 N322 | 埋込型 FHF32W*2 | 14 | 台
| 照明器具 O13 | 埋込型 IL13W*1非常灯 | 7 | 台
| 照明器具 P21W | ブラケット FL20W*1 | 3 | 台
| 照明器具 G21 | ミラー灯 | 7 | 台
| 照明器具 H22 | 埋込型 FL20W*2 | 1 | 台
| 照明器具 QC1 | 誘導灯 C級 | 1 | 台
| 照明器具 QB2 | 誘導灯 B級 | 2 | 台
| 照明器具 S60 | 白熱直付型 | 1 | 台
| 照明器具 T100 | 屋外スポットライト | 4 | 台
| 照明器具 U100 | 屋外スポットライト | 5 | 台
| 照明器具 V30 | 直付型FCL30W*1 | 2 | 個
| 照明器具 C41 | 笠付型 FL40W*1 | 2 | 台
計
| 別紙明細4 | 撤去 動力幹線設備
| 動力盤 | P-1 自立型 | 1 | 面
| 動力盤 | P-3 | 1 | 面
| 動力盤 | P-4 | 1 | 面
| ケーブル | CVT60 (管内) | 5 | ｍ
| ケーブル | CV8-3C (管内) | 5 | ｍ
| 電線 | IV 5.5 | 5 | ｍ
| 電線 | IV 14 | 5 | ｍ
| 電線管 | C-63 | 5 | ｍ
| 電線管 | C-51 | 5 | ｍ
計
| 別紙明細5 | 撤去 動力分岐設備
| ケーブル | CV3.5-4C(管内) | 39 | ｍ
| ケーブル | CV5.5-3C(管内) | 3 | ｍ
| ケーブル | CV14-3C(管内) | 49 | ｍ
| ケーブル | CV22-3C(管内) | 6 | ｍ
| 電線(管内) | IV 2.0 | 3 | ｍ
| 電線(管内) | IV 5.5 | 55 | ｍ
| 電線管 露出 | C-31 | 35 | ｍ
| 電線管 露出 | C-39 | 44 | ｍ
| 電線管 露出 | C-51 | 5 | ｍ
| 電線管 露出 | プリカ30 | 7 | 箇所
| 電線管 露出 | プリカ38 | 5 | 箇所
| 電線管 露出 | プリカ50 | 1 | 箇所
計
別紙明細 6
| 発生材積込 | 金属類 | 0.55 | ㎥
計
別紙明細 7
| 発生材運搬 | 金属類 | 1 | 日
計
別紙明細 8
発生材処分
| 金属くず |  | 622 | kg
| 1号銅線 |  | 41 | kg
| 2号銅線 |  | 12 | kg
| 被覆物処理費 |  | 58 | kg
| 鉄スクラップ |  | 153 | kg
| ランプ処分費 |  | 51 | kg
計

## 科目内訳（機械）
名 称 |  | 摘 要 | 数 量 | 金 額 | 備 考
(科目内訳)
機械設備工事：直接工事費
Ⅰ | 笠寺年金事務所 |  | 一 式

## 中科目内訳（機械）
名 称 |  | 摘 要 | 数 量 | 金 額 | 備 考
（中科目内訳）
Ⅰ | 笠寺年金事務所
1 | 空気調和設備工事 |  | 一 式
2 | 換気設備工事 |  | 一 式
3 | 自動制御設備工事 |  | 一 式
4 | 撤去工事 |  | 一 式
5 | 発生材処理 |  | 一 式
計

## 細目内訳（機械）
名 称 |  | 摘 要 | 数 量 | 単位 | 単 価 | 金 額 | 備 考
（細目内訳）
Ⅰ | 機械設備工事
1 | 空気調和設備工事
（１）機器設備
| 空気熱源ﾋｰﾄﾎﾟﾝﾌﾟﾏﾙﾁﾊﾟｯｹｰｼﾞ形空気調和機 | ACM-1、室外機 冷房能力：40.0ｋW、暖房能力：45.0ｋW | 1 | 台
| 同上付属品 | 高調波対策、防振架台他付属品共
| 空気熱源ﾋｰﾄﾎﾟﾝﾌﾟﾏﾙﾁﾊﾟｯｹｰｼﾞ形空気調和機 室内機 | ACM1-1、天井ｶｾｯﾄ4方向形 冷房能力：5.6ｋW、暖房能力：6.3ｋW | 3 | 台
| 同上付属品 | 化粧ﾊﾟﾈﾙ、ﾛﾝｸﾞﾗｲﾌﾌｨﾙﾀ-、ﾄﾞﾚﾝｱｯﾌﾟﾒｶ、振れ止め金具他付属品共
| 空気熱源ﾋｰﾄﾎﾟﾝﾌﾟﾏﾙﾁﾊﾟｯｹｰｼﾞ形空気調和機 室内機 | ACM1-2、天井ｶｾｯﾄ4方向形 冷房能力：4.5ｋW、暖房能力：5.0ｋW | 5 | 台
| 同上付属品 | 化粧ﾊﾟﾈﾙ、ﾛﾝｸﾞﾗｲﾌﾌｨﾙﾀ-、ﾄﾞﾚﾝｱｯﾌﾟﾒｶ、振れ止め金具他付属品共
| ﾜｲﾔ-ﾄﾞﾘﾓｺﾝｽｲｯﾁ |  | 8 | 個
| 空気熱源ﾋｰﾄﾎﾟﾝﾌﾟ式ｴｱｺﾝ | ACP-1、天井ｶｾｯﾄ4方向形同時ﾂｲﾝ 冷房能力：7.1ｋW、暖房能力：8.0ｋW | 1 | 組
| 同上付属品 | 化粧ﾊﾟﾈﾙ、ﾌｨﾙﾀ-、ﾄﾞﾚﾝｱｯﾌﾟﾒｶ、ﾘﾓｺﾝｽｲｯﾁ、
ON・OFFﾘﾓｺﾝ管理ｱﾀﾞﾌﾟﾀ-他付属品共 室外機：防振架台
| 空気熱源ﾋｰﾄﾎﾟﾝﾌﾟ式ｴｱｺﾝ | ACP-2、天井ｶｾｯﾄ4方向形 冷房能力：5.0ｋW、暖房能力：5.6ｋW | 1 | 組
| 同上付属品 | 化粧ﾊﾟﾈﾙ、ﾌｨﾙﾀ-、ﾄﾞﾚﾝｱｯﾌﾟﾒｶ、ﾘﾓｺﾝｽｲｯﾁ、
ON・OFFﾘﾓｺﾝ管理ｱﾀﾞﾌﾟﾀ-他付属品共 室外機：防振架台
| 空気熱源ﾋｰﾄﾎﾟﾝﾌﾟ式ｴｱｺﾝ | ACP-3、天井ｶｾｯﾄ4方向形 冷房能力：4.0ｋW、暖房能力：4.5ｋW | 2 | 組
| 同上付属品 | 化粧ﾊﾟﾈﾙ、ﾌｨﾙﾀ-、ﾄﾞﾚﾝｱｯﾌﾟﾒｶ、ﾘﾓｺﾝｽｲｯﾁ、
ON・OFFﾘﾓｺﾝ管理ｱﾀﾞﾌﾟﾀ-他付属品共 室外機：防振架台
| 空気熱源ﾋｰﾄﾎﾟﾝﾌﾟ式ｴｱｺﾝ | ACP-4、天井吊下げ形 冷房能力：12.5ｋW、暖房能力：14.0ｋW | 1 | 組
| 同上付属品 | 化粧ﾊﾟﾈﾙ、ﾌｨﾙﾀ-、ﾄﾞﾚﾝｱｯﾌﾟﾒｶ、ﾘﾓｺﾝｽｲｯﾁ、
ON・OFFﾘﾓｺﾝ管理ｱﾀﾞﾌﾟﾀ-他付属品共 室外機：防振架台
| 空気熱源ﾋｰﾄﾎﾟﾝﾌﾟ式ｴｱｺﾝ | ACP-5、壁掛形 冷房能力：5.6ｋW、暖房能力：6.3ｋW | 2 | 組
| 同上付属品 | 化粧ﾊﾟﾈﾙ、ﾌｨﾙﾀ-、ﾘﾓｺﾝｽｲｯﾁ、ON・OFFﾘﾓｺﾝ管理ｱﾀﾞﾌﾟﾀ-
付属品共 室外機：防振ｺﾞﾑ・市販ｺﾝｸﾘ-ﾄ架台
| 空気熱源ﾋｰﾄﾎﾟﾝﾌﾟ式ｴｱｺﾝ | ACP-6、壁掛形 冷房能力：3.6ｋW、暖房能力：4.0ｋW | 1 | 組
| 同上付属品 | 化粧ﾊﾟﾈﾙ、ﾌｨﾙﾀ-、ﾘﾓｺﾝｽｲｯﾁ、ON・OFFﾘﾓｺﾝ管理ｱﾀﾞﾌﾟﾀ-
付属品共 室外機：防振ｺﾞﾑ・市販ｺﾝｸﾘ-ﾄ架台
| AC-6 防振架台 |  | 1 | 組
| AC-7 防振架台 |  | 1 | 組
| 集中管理ﾘﾓｺﾝｽｲｯﾁ | ON・OFFﾘﾓｺﾝｽｲｯﾁ | 1 | 個
| クレーンリース料 | ラフタークレーン16ｔ | 1 | 台・日
| 据付費 |  | 一 式
| 機器取外し |  | 一 式
| あと施工アンカー |  | 一 式
小計
（２）配管設備
| 冷媒用保温付被覆銅管 | ｶﾞｽ管保温厚20mm：12.7φ | 59 | ｍ
| 冷媒用保温付被覆銅管 | ｶﾞｽ管保温厚20mm：15.9φ | 32 | ｍ
| 冷媒用保温付被覆銅管 | ｶﾞｽ管保温厚20mm：19.1φ | 6 | ｍ
| 冷媒用保温付被覆銅管 | ｶﾞｽ管保温厚20mm：22.2φ | 1 | ｍ
| 冷媒用保温付被覆銅管 | ｶﾞｽ管保温厚20mm：25.4φ | 6 | ｍ
| 冷媒用保温付被覆銅管 | 液管保温厚10mm：6.4φ | 59 | ｍ
| 冷媒用保温付被覆銅管 | 液管保温厚10mm：9.5φ | 38 | ｍ
| 冷媒用保温付被覆銅管 | 液管保温厚10mm：12.7φ | 6 | ｍ
| 硬質ﾎﾟﾘ塩化ﾋﾞﾆﾙ管：VP | 25A 一般 | 15 | ｍ
| 既設配管切断 |  | 一 式
| 保温工事 |  | 一 式
| 保温外装取外し再取付 |  | 一 式
| はつり工事 |  | 一 式
| 鉄筋探査費 | ﾚﾝﾄｹﾞﾝ撮影費 | 一 式
小計
計
2 | 換気設備工事
| 全熱交換ユニット | HEX－1、天井埋込形ﾏｲｺﾝﾀｲﾌﾟ 1000㎥/ｈ×250φ 付属品共 | 1 | 台
| 全熱交換ユニット | HEX－2、天井埋込形ﾏｲｺﾝﾀｲﾌﾟ 800㎥/ｈ×250φ 付属品共 | 1 | 台
| 全熱交換ユニット | HEX－3、天井埋込形ﾏｲｺﾝﾀｲﾌﾟ 420㎥/ｈ×200φ 付属品共 | 1 | 台
| 換気扇 | VF－1、天井換気扇 200㎥/ｈ×150φ 付属品共 | 1 | 台
| 換気扇 | VF－2、天井換気扇 180㎥/ｈ×100φ 付属品共 | 2 | 台
| 換気扇 | VF－3、天井換気扇 150㎥/ｈ×100φ 付属品共 | 1 | 台
| 換気扇 | VF－4、天井換気扇 100㎥/ｈ×100φ 付属品共 | 1 | 台
| 換気扇 | VF－5、天井換気扇 220㎥/ｈ×150φ 付属品共 | 2 | 台
| 換気扇 | VF－6、天井換気扇 200㎥/ｈ×150φ 付属品共 | 2 | 台
| 換気扇 | VF－7、天井換気扇 240㎥/ｈ×150φ 付属品共 | 2 | 台
| 換気扇 | VF－8、天井換気扇 160㎥/ｈ×100φ 付属品共 | 1 | 台
| 換気扇 | FE－1、壁付換気扇 300㎥/ｈ×25㎝ 付属品共 | 1 | 台
| 換気扇 | FE－2、壁付換気扇 230㎥/ｈ×20㎝ 付属品共 | 2 | 台
| 換気扇 | FE－3、壁付換気扇 160㎥/ｈ×20㎝ 付属品共 | 1 | 台
| 換気扇 | FE－4、壁付換気扇 100㎥/ｈ×20㎝ 付属品共 | 1 | 台
| ﾊﾟｲﾌﾟﾌ-ﾄﾞ：ｶﾞﾗﾘ付 | SUS製深形ﾊﾟｲﾌﾟﾌ-ﾄﾞ150φ | 2 | 個
| ﾊﾟｲﾌﾟﾌ-ﾄﾞ：ｶﾞﾗﾘ付 | SUS製深形ﾊﾟｲﾌﾟﾌ-ﾄﾞ200φ | 2 | 個
| 吹出口 VHS | 400×300 | 1 | 個
| ﾁｬﾝﾊﾞ-ﾎﾞｯｸｽ | 500×400×200 | 1 | 個
| ｽﾊﾟｲﾗﾙﾀﾞｸﾄ：SD | 150φ | 13 | ｍ
| ｽﾊﾟｲﾗﾙﾀﾞｸﾄ：SD | 200φ | 4 | ｍ
| 既設ﾀﾞｸﾄ切断 | ｽﾊﾟｲﾗﾙﾀﾞｸﾄ200φ 保温なし | 1 | 箇所
| 器具取付費 |  | 一 式
| 器具取外し再取付け |  | 一 式
| はつり補修 |  | 一 式
計
3 | 自動制御設備工事
| 電線 | EM-CEE2.0-3C | 135 | ｍ
| 電線 | EM-CEE1.25-2C | 60 | ｍ
| 電線 | EM-CEES1.25-2C | 207 | ｍ
| 電線 | EM-CEES1.25-5C | 34 | ｍ
| 電線管 | G22 | 59 | ｍ
| 1種金属線ぴ | A型 | 3 | ｍ
| 金属線ぴ及び付属品 |  | 一 式
| ﾌﾟﾙﾎﾞｯｸｽ | 200X200X200：SUS | 2 | 個
| 塗装工事 | G22 | 59 | ｍ
| ﾒﾀﾙﾓ-ﾙ取外し再取付 | A型 | 15 | ｍ
| はつり補修 |  | 一 式
計
4 | 撤去工事
| 機器類撤去 |  | 一 式
| 配管類撤去 |  | 一 式
計
5 | 発生材処理
| 発生材処分 |  | 一 式
| 発生材積込 |  | 一 式
| 発生材運搬 | ダンプトラック2ｔ | 1 | 日
計
| 別紙明細-1 | 機器設備 据付費
| 空気熱源ﾋｰﾄﾎﾟﾝﾌﾟﾏﾙﾁﾊﾟｯｹｰｼﾞ形空気調和機 | ACM-1、室外機 冷房能力：40.0ｋW、暖房能力：45.0ｋW | 1 | 台
| 同上付属品 | 高調波対策、防振架台他付属品共
| 空気熱源ﾋｰﾄﾎﾟﾝﾌﾟﾏﾙﾁﾊﾟｯｹｰｼﾞ形空気調和機 室内機 | ACM1-1、天井ｶｾｯﾄ4方向形 冷房能力：5.6ｋW、暖房能力：6.3ｋW | 3 | 台
| 同上付属品 | 化粧ﾊﾟﾈﾙ、ﾛﾝｸﾞﾗｲﾌﾌｨﾙﾀ-、ﾄﾞﾚﾝｱｯﾌﾟﾒｶ、振れ止め金具他付属品共
| 空気熱源ﾋｰﾄﾎﾟﾝﾌﾟﾏﾙﾁﾊﾟｯｹｰｼﾞ形空気調和機 室内機 | ACM1-1A、天井ｶｾｯﾄ4方向形 冷房能力：4.5ｋW、暖房能力：5.0ｋW | 5 | 台
| 同上付属品 | 化粧ﾊﾟﾈﾙ、ﾛﾝｸﾞﾗｲﾌﾌｨﾙﾀ-、ﾄﾞﾚﾝｱｯﾌﾟﾒｶ、振れ止め金具他付属品共
| ﾜｲﾔ-ﾄﾞﾘﾓｺﾝｽｲｯﾁ |  | 8 | 個
| 空気熱源ﾋｰﾄﾎﾟﾝﾌﾟ式ｴｱｺﾝ | ACP-1、天井ｶｾｯﾄ4方向形同時ﾂｲﾝ 冷房能力：7.1ｋW、暖房能力：8.0ｋW | 1 | 組
| 同上付属品 | 化粧ﾊﾟﾈﾙ、ﾌｨﾙﾀ-、ﾄﾞﾚﾝｱｯﾌﾟﾒｶ、ﾘﾓｺﾝｽｲｯﾁ、
ON・OFFﾘﾓｺﾝ管理ｱﾀﾞﾌﾟﾀ-他付属品共 室外機：防振架台
| 空気熱源ﾋｰﾄﾎﾟﾝﾌﾟ式ｴｱｺﾝ | ACP-2、天井ｶｾｯﾄ4方向形 冷房能力：5.0ｋW、暖房能力：5.6ｋW | 1 | 組
| 同上付属品 | 化粧ﾊﾟﾈﾙ、ﾌｨﾙﾀ-、ﾄﾞﾚﾝｱｯﾌﾟﾒｶ、ﾘﾓｺﾝｽｲｯﾁ、
ON・OFFﾘﾓｺﾝ管理ｱﾀﾞﾌﾟﾀ-他付属品共 室外機：防振架台
| 空気熱源ﾋｰﾄﾎﾟﾝﾌﾟ式ｴｱｺﾝ | ACP-3、天井ｶｾｯﾄ4方向形 冷房能力：4.0ｋW、暖房能力：4.5ｋW | 2 | 組
| 同上付属品 | 化粧ﾊﾟﾈﾙ、ﾌｨﾙﾀ-、ﾄﾞﾚﾝｱｯﾌﾟﾒｶ、ﾘﾓｺﾝｽｲｯﾁ、
ON・OFFﾘﾓｺﾝ管理ｱﾀﾞﾌﾟﾀ-他付属品共 室外機：防振架台
| 空気熱源ﾋｰﾄﾎﾟﾝﾌﾟ式ｴｱｺﾝ | ACP-4、天井吊下げ形 冷房能力：12.5ｋW、暖房能力：14.0ｋW | 1 | 組
| 同上付属品 | 化粧ﾊﾟﾈﾙ、ﾌｨﾙﾀ-、ﾄﾞﾚﾝｱｯﾌﾟﾒｶ、ﾘﾓｺﾝｽｲｯﾁ、
ON・OFFﾘﾓｺﾝ管理ｱﾀﾞﾌﾟﾀ-他付属品共 室外機：防振架台
| 空気熱源ﾋｰﾄﾎﾟﾝﾌﾟ式ｴｱｺﾝ | ACP-5、壁掛形 冷房能力：5.6ｋW、暖房能力：6.3ｋW | 2 | 組
| 同上付属品 | 化粧ﾊﾟﾈﾙ、ﾌｨﾙﾀ-、ﾘﾓｺﾝｽｲｯﾁ、ON・OFFﾘﾓｺﾝ管理ｱﾀﾞﾌﾟﾀ-
付属品共 室外機：防振ｺﾞﾑ・市販ｺﾝｸﾘ-ﾄ架台
| 空気熱源ﾋｰﾄﾎﾟﾝﾌﾟ式ｴｱｺﾝ | ACP-6、壁掛形 冷房能力：3.6ｋW、暖房能力：4.0ｋW | 1 | 組
| 同上付属品 | 化粧ﾊﾟﾈﾙ、ﾌｨﾙﾀ-、ﾘﾓｺﾝｽｲｯﾁ、ON・OFFﾘﾓｺﾝ管理ｱﾀﾞﾌﾟﾀ-
付属品共 室外機：防振ｺﾞﾑ・市販ｺﾝｸﾘ-ﾄ架台
| AC-6 防振架台 |  | 1 | 組
| AC-7 防振架台 |  | 1 | 組
| 集中管理ﾘﾓｺﾝｽｲｯﾁ | ON・OFFﾘﾓｺﾝｽｲｯﾁ | 1 | 個
計
| 別紙明細-2 | 機器設備 機器取外し再取付
| AC-6室外機 | 冷房能力：3.6ｋW、暖房能力：4.0ｋW | 1 | 台
| AC-7室外機 | 冷房能力：14.0ｋW、暖房能力：16.0ｋW | 1 | 台
計
| 別紙明細-3 | 機器設備 あと施工アンカ－
| 室外機固定ﾎﾞﾙﾄ | M12 | 28 | 箇所
計
| 別紙明細-4 | 配管設備 既設配管切断
| 既設配管接切断 | 冷媒管6.4φ | 5 | 箇所
| 既設配管接切断 | 冷媒管9.5φ | 10 | 箇所
| 既設配管接切断 | 冷媒管12.7φ | 5 | 箇所
| 既設配管接切断 | 冷媒管15.9φ | 10 | 箇所
| 既設配管接切断 | ﾄﾞﾚﾝ管25A：保温有 | 18 | 箇所
計
| 別紙明細-5 | 配管設備 保温工事
| 保温工事 | 冷媒管 屋内外露出(12.7φ、6.4φ) | 33 | ｍ
| 保温工事 | 冷媒管 屋内外露出(15.9φ、9.5φ) | 7 | ｍ
| 保温工事 | 冷媒管 屋内外露出(25.4φ、12.7φ) | 3 | ｍ
| 保温工事 | ﾄﾞﾚﾝ管 隠蔽 25A | 6 | ｍ
| 保温工事 | ﾄﾞﾚﾝ管 屋内露出 25A | 7 | ｍ
計
| 別紙明細-6 | 配管設備 保温外装取外し再取付
| 保温外装 | 冷媒管 屋外露出(15.9φ、9.5φ) | 27 | ｍ
| 保温外装 | 冷媒管 屋外露出(19.1φ、9.5φ) | 7 | ｍ
計
| 別紙明細-7 | 配管設備 はつり補修
| ｺｱ抜き | 50φ×150ｔ | 1 | 箇所
|  | 50φ×200ｔ | 1 | 箇所
|  | 88φ×150ｔ | 1 | 箇所
|  | 88φ×200ｔ | 3 | 箇所
計
| 別紙明細-8 | 配管設備 ﾚﾝﾄｹﾞﾝ撮影費
| X線検査工事 | 基本料金 | 1 | 日
| X線検査工事 | フィルム代 | 17 | 枚
| コア抜き工事 | 50φ×100ｔ：1箇所 | 2 | 箇所
|  | 50φ×150ｔ：6箇所 | 6 | 箇所
|  | 50φ×200ｔ：2箇所 | 2 | 箇所
|  | 88φ×150ｔ：3箇所 | 1 | 箇所
|  | 88φ×200ｔ：1箇所 | 3 | 箇所
|  | 175φ×150ｔ：1箇所 | 1 | 箇所
|  | 175φ×200ｔ：1箇所 | 1 | 箇所
|  | 225φ×150ｔ：1箇所 | 1 | 箇所
計
| 別紙明細-9 | 換気設備 器具取付費
| 全熱交換ユニット | HEX－1、天井埋込形ﾏｲｺﾝﾀｲﾌﾟ 1000㎥/ｈ×250φ 付属品共 | 1 | 台
| 全熱交換ユニット | HEX－2、天井埋込形ﾏｲｺﾝﾀｲﾌﾟ 800㎥/ｈ×250φ 付属品共 | 1 | 台
| 全熱交換ユニット | HEX－3、天井埋込形ﾏｲｺﾝﾀｲﾌﾟ 420㎥/ｈ×200φ 付属品共 | 1 | 台
| 換気扇 | VF－1、天井換気扇 200㎥/ｈ×150φ 付属品共 | 1 | 台
| 換気扇 | VF－2、天井換気扇 180㎥/ｈ×100φ 付属品共 | 2 | 台
| 換気扇 | VF－3、天井換気扇 150㎥/ｈ×100φ 付属品共 | 1 | 台
| 換気扇 | VF－4、天井換気扇 100㎥/ｈ×100φ 付属品共 | 1 | 台
| 換気扇 | VF－5、天井換気扇 220㎥/ｈ×150φ 付属品共 | 2 | 台
| 換気扇 | VF－6、天井換気扇 200㎥/ｈ×150φ 付属品共 | 2 | 台
| 換気扇 | VF－7、天井換気扇 240㎥/ｈ×150φ 付属品共 | 2 | 台
| 換気扇 | VF－8、天井換気扇 160㎥/ｈ×100φ 付属品共 | 1 | 台
| 換気扇 | FE－1、壁付換気扇 300㎥/ｈ×25㎝ 付属品共 | 1 | 台
| 換気扇 | FE－2、壁付換気扇 230㎥/ｈ×20㎝ 付属品共 | 2 | 台
| 換気扇 | FE－3、壁付換気扇 160㎥/ｈ×20㎝ 付属品共 | 1 | 台
| 換気扇 | FE－4、壁付換気扇 100㎥/ｈ×20㎝ 付属品共 | 1 | 台
| ﾊﾟｲﾌﾟﾌ-ﾄﾞ：ｶﾞﾗﾘ付 | SUS製深形ﾊﾟｲﾌﾟﾌ-ﾄﾞ150φ | 2 | 個
| ﾊﾟｲﾌﾟﾌ-ﾄﾞ：ｶﾞﾗﾘ付 | SUS製深形ﾊﾟｲﾌﾟﾌ-ﾄﾞ200φ | 2 | 個
計
| 別紙明細-10 | 換気設備 器具取外し再取り付け
| 吹出口 VHS | 150×150 | 2 | 個
| 吹出口 VHS | 200×200 | 4 | 個
| 吹出口 VHS | 250×250 | 1 | 個
| 吸込口 HS | 350×350 | 1 | 個
計
| 別紙明細-11 | 換気設備 はつり補修
| ｺｱ抜き | 175φ×150ｔ | 1 | 箇所
| ｺｱ抜き | 175φ×200ｔ | 1 | 箇所
| ｺｱ抜き | 225φ×150ｔ | 1 | 箇所
計
| 別紙明細-12 | 自動制御設備 金属線ぴ及び付属品
| コンセント用ﾎﾞｯｸｽ |  | 2 | 個
| ｺ-ﾅ-ﾎﾞｯｸｽ |  | 2 | 個
計
| 別紙明細-13 | 自動制御設備 はつり補修
| ｺｱ抜き | 50φ×100ｔ | 2 | 箇所
| ｺｱ抜き | 50φ×150ｔ | 5 | 箇所
| ｺｱ抜き | 50φ×200ｔ | 1 | 箇所
計
| 別紙明細-14 | 撤去 機器類
| 機器類撤去 | OAC-1ﾋﾞﾙﾏﾙﾁｴｱｺﾝ 室外機 | 1 | 台
| 室外機ﾕﾆｯﾄ | 冷房能力：45.0ｋW、暖房能力：50.0ｋW 防振架台他付属品共
| 機器類撤去 | IAC-1ﾋﾞﾙﾏﾙﾁｴｱｺﾝ | 8 | 台
| 室内機ﾕﾆｯﾄ 天井ｶｾｯﾄ | 冷房能力：5.6ｋW、暖房能力：6.3ｋW 付属品共
| 機器類撤去 | AC-1ﾋｰﾄﾎﾟﾝﾌﾟ式ｴｱｺﾝ 天井ｶｾｯﾄ形 | 3 | 組
冷房能力：5.0ｋW、暖房能力：5.60W 他付属品共
| 機器類撤去 | AC-2ﾋｰﾄﾎﾟﾝﾌﾟ式ｴｱｺﾝ 天井ｶｾｯﾄ形：同時ﾂｲﾝ | 1 | 組
冷房能力：8.0ｋW、暖房能力：9.0W 他付属品共
| 機器類撤去 | AC-3ﾋｰﾄﾎﾟﾝﾌﾟ式ｴｱｺﾝ 天井吊下げ形 | 2 | 組
冷房能力：14.0ｋW、暖房能力：16.0W 他付属品共
| 機器類撤去 | AC-4ﾋｰﾄﾎﾟﾝﾌﾟ式ｴｱｺﾝ 床置形 | 2 | 組
冷房能力：5.0ｋW、暖房能力：5.6W 他付属品共
| 冷媒ガス回収破壊費 | OAC-1ﾋﾞﾙﾏﾙﾁｴｱｺﾝ 室外機 | 1 | 台
冷房能力：45.0ｋW、暖房能力：50.0ｋW 防振架台他付属品共
| 冷媒ガス回収破壊費 | AC-1ﾋｰﾄﾎﾟﾝﾌﾟ式ｴｱｺﾝ 天井ｶｾｯﾄ形 | 3 | 台
冷房能力：5.0ｋW、暖房能力：5.60W 他付属品共
| 冷媒ガス回収破壊費 | AC-2ﾋｰﾄﾎﾟﾝﾌﾟ式ｴｱｺﾝ 天井ｶｾｯﾄ形：同時ﾂｲﾝ | 1 | 台
冷房能力：8.0ｋW、暖房能力：9.0W 他付属品共
| 冷媒ガス回収破壊費 | AC-3ﾋｰﾄﾎﾟﾝﾌﾟ式ｴｱｺﾝ 天井吊下げ形 | 2 | 台
冷房能力：14.0ｋW、暖房能力：16.0W 他付属品共
| 冷媒ガス回収破壊費 | AC-4ﾋｰﾄﾎﾟﾝﾌﾟ式ｴｱｺﾝ 床置形 | 2 | 台
冷房能力：5.0ｋW、暖房能力：5.6W 他付属品共
| 機器類撤去 | HEX-1全熱交換ﾕﾆｯﾄ 天井埋込形 1000㎥/ｈ 付属品共 | 1 | 台
| 機器類撤去 | HEX-2全熱交換ﾕﾆｯﾄ 天井埋込形 500㎥/ｈ 付属品共 | 1 | 台
| 機器類撤去 | HEX-3全熱交換ﾕﾆｯﾄ 天井埋込形 500㎥/ｈ 付属品共 | 1 | 台
| 機器類撤去 | HEX-4全熱交換ﾕﾆｯﾄ 壁掛形 120㎥/ｈ 付属品共 | 1 | 台
| 機器類撤去 | SE-1給気ﾀﾞｸﾄﾌｧﾝ 480㎥/ｈ 付属品共 | 1 | 台
| 機器類撤去 | EE-1排気ﾀﾞｸﾄﾌｧﾝ 480㎥/ｈ 付属品共 | 1 | 台
| 機器類撤去 | F-1壁付換気扇 1140㎥/ｈ×30㎝ 付属品共 | 2 | 台
| 機器類撤去 | F-2壁付換気扇 500㎥/ｈ×20㎝ 付属品共 | 4 | 台
| 機器類撤去 | F-3天井換気扇 300㎥/ｈ 付属品共 | 7 | 台
| 機器類撤去 | F-4天井換気扇 300㎥/ｈ 付属品共 | 1 | 台
| 機器類撤去 | F-5天井換気扇 400㎥/ｈ 付属品共 | 1 | 台
| 機器類撤去 | F-6天井換気扇 250㎥/ｈ 付属品共 | 1 | 台
| 機器類撤去 | ﾊﾟｲﾌﾟﾌ-ﾄﾞ 150φ | 1 | 個
| 機器類撤去 | ﾊﾟｲﾌﾟﾌ-ﾄﾞ 200φ | 2 | 個
| 機器類撤去 | CR-1空気清浄機 天井吊下げ形 付属品共 | 6 | 台
| 機器類撤去 | CR-2空気清浄機 天井吊下げ形 付属品共 | 1 | 台
計
| 別紙明細-15 | 撤去 配管類
| 配管類撤去 | 冷媒管 6.4φ | 7 | ｍ
| 配管類撤去 | 冷媒管 9.5φ | 72 | ｍ
| 配管類撤去 | 冷媒管 12.7φ | 7 | ｍ
| 配管類撤去 | 冷媒管 15.9φ | 36 | ｍ
| 配管類撤去 | 冷媒管 19.1φ | 48 | ｍ
| 配管類撤去 | 冷媒管 25.4φ | 6 | ｍ
| 配管類撤去 | 冷媒管 31.8φ | 1 | ｍ
| 配管類撤去 | 冷媒管 38.1φ | 5 | ｍ
| 配管類撤去 | ﾄﾞﾚﾝ管 塩ﾋﾞ管 25A 一般 | 5 | ｍ
| 配管類撤去 | CVV2.0-3C | 189 | ｍ
| 配線撤去 | CVV1.25-2C | 58 | ｍ
| 配線撤去 | CVVS1.25-2C | 99 | ｍ
| 配線撤去 | CVVS1.25-5C | 35 | ｍ
| 配管撤去 | G22 | 18 | ｍ
| 1種金属線ぴ撤去 | ﾒﾀﾙﾓ-ﾙA型 | 11 | ｍ
| 閉鎖工事 | 冷媒管 | 7 | 箇所
| 閉鎖工事 | ﾄﾞﾚﾝ管 | 2 | 箇所
| 天井開口穴閉鎖 |  | 28 | 箇所
| 吹出口撤去 | VHS300×300 | 1 | 個
| 吸込口撤去 | HS300×300 | 1 | 個
| ﾁｬﾝﾊﾞ-ﾎﾞｯｸｽ撤去 | 500×500×300 | 2 | 個
| ﾀﾞｸﾄ撤去 | ｽﾊﾟｲﾗﾙﾀﾞｸﾄ150φ | 1 | ｍ
| 保温撤去 | 冷媒管（12.7φ、6.4φ） 屋外露出 | 7 | ｍ
| 保温撤去 | 冷媒管（22.2φ、9.5φ） 屋外露出 | 7 | ｍ
| 保温撤去 | 冷媒管（38.1φ、15.9φ） 屋外露出 | 2 | ｍ
| 保温撤去 | ﾄﾞﾚﾝ管25A 隠蔽 | 5 | ｍ
計
| 別紙明細-16 | 発生材処分
| 金属 |  | 2.2 | ｔ
| 塩ﾋﾞ類 |  | 0.1 | ｔ
| 断熱材 |  | 0.1 | ｔ
| 銅売却 | 2号銅線 | 46.6 | ｋｇ
| 鉄売却 | H3 | 28.5 | ｋｇ
計
| 別紙明細-17 | 発生材積込
| 金属 |  | 12.7 | ㎥
| 塩ﾋﾞ類 |  | 0.1 | ㎥
| 断熱材 |  | 0.1 | ㎥
計

## 細目内訳（共通仮設）
名 称 |  | 摘 要 | 数 量 | 単位 | 単 価 | 金 額 | 備 考
共通仮設(積上げ)
| コーンバー | 2m | 6 | 本
| カラーコーン |  | 9 | 個
| 交通誘導員B |  | 1 | 人
| 仮設暖房 |  | 23 | 台
| 灯油 | 仮設暖房用 | 6674 | L
計